## Sheet1
AoA | Cl | Cd | Cm
-10 | -0.56721 | 0.020918 | -0.10813
-9.75 | -0.5458 | 0.019854 | -0.10813
-9.5 | -0.51207 | 0.018804 | -0.11036
-9.25 | -0.48214 | 0.017592 | -0.11211
-9 | -0.43984 | 0.016661 | -0.11597
-8.75 | -0.39157 | 0.015572 | -0.12131
-8.5 | -0.33999 | 0.014667 | -0.12721
-8.25 | -0.29636 | 0.013971 | -0.13126
-8 | -0.26609 | 0.013492 | -0.13234
-7.75 | -0.24115 | 0.01313 | -0.13219
-7.5 | -0.21834 | 0.012804 | -0.13155
-7.25 | -0.19642 | 0.012487 | -0.13071
-7 | -0.17467 | 0.012175 | -0.12981
-6.75 | -0.15284 | 0.011866 | -0.12891
-6.5 | -0.13076 | 0.011564 | -0.12805
-6.25 | -0.10833 | 0.011277 | -0.12724
-6 | -0.086124 | 0.010921 | -0.12645
-5.75 | -0.064049 | 0.010475 | -0.12573
-5.5 | -0.042393 | 0.0099629 | -0.12502
-5.25 | -0.019524 | 0.009595 | -0.12438
-5 | 0.0054556 | 0.0094714 | -0.1239
-4.75 | 0.031239 | 0.0094465 | -0.12347
-4.5 | 0.057361 | 0.0094748 | -0.12308
-4.25 | 0.083609 | 0.0095258 | -0.12271
-4 | 0.11004 | 0.009546 | -0.12237
-3.75 | 0.13657 | 0.009628 | -0.12205
-3.5 | 0.16326 | 0.0096707 | -0.12175
-3.25 | 0.18985 | 0.0097053 | -0.12145
-3 | 0.21645 | 0.0097683 | -0.12115
-2.75 | 0.2432 | 0.0098629 | -0.12089
-2.5 | 0.26993 | 0.0098737 | -0.12064
-2.25 | 0.29678 | 0.009955 | -0.1204
-2 | 0.32352 | 0.010025 | -0.12013
-1.75 | 0.3502 | 0.010084 | -0.11988
-1.5 | 0.37695 | 0.010149 | -0.11967
-1.25 | 0.40378 | 0.010193 | -0.11948
-1 | 0.43069 | 0.010201 | -0.11928
-0.75 | 0.45758 | 0.010255 | -0.1191
-0.5 | 0.48463 | 0.010353 | -0.11897
-0.25 | 0.51135 | 0.010355 | -0.11878
0 | 0.53795 | 0.010386 | -0.11854
0.25 | 0.56471 | 0.010463 | -0.11836
0.5 | 0.59233 | 0.010591 | -0.11839
0.75 | 0.61865 | 0.010588 | -0.11812
1 | 0.64516 | 0.010635 | -0.11789
1.25 | 0.67175 | 0.01072 | -0.11769
1.5 | 0.69875 | 0.010822 | -0.11762
1.75 | 0.72536 | 0.010889 | -0.11744
2 | 0.75166 | 0.010951 | -0.11719
2.25 | 0.77787 | 0.011005 | -0.11694
2.5 | 0.80418 | 0.011091 | -0.11672
2.75 | 0.83208 | 0.011273 | -0.11687
3 | 0.8575 | 0.011315 | -0.11647
3.25 | 0.88295 | 0.011377 | -0.11607
3.5 | 0.90873 | 0.011456 | -0.11576
3.75 | 0.93458 | 0.01155 | -0.11548
4 | 0.96175 | 0.011712 | -0.11551
4.25 | 0.98801 | 0.011837 | -0.11534
4.5 | 1.0121 | 0.01189 | -0.11469
4.75 | 1.0369 | 0.011977 | -0.11421
5 | 1.0617 | 0.012066 | -0.11375
5.25 | 1.087 | 0.012183 | -0.1134
5.5 | 1.1158 | 0.012412 | -0.11383
5.75 | 1.1371 | 0.012441 | -0.11265
6 | 1.1588 | 0.012484 | -0.11153
6.25 | 1.18 | 0.012519 | -0.11029
6.5 | 1.1987 | 0.012499 | -0.10847
6.75 | 1.2289 | 0.012501 | -0.10903
7 | 1.2559 | 0.012767 | -0.10919
7.25 | 1.2744 | 0.012879 | -0.1075
7.5 | 1.294 | 0.013014 | -0.10605
7.75 | 1.3136 | 0.013161 | -0.10463
8 | 1.3378 | 0.013428 | -0.10422
8.25 | 1.3537 | 0.013558 | -0.1021
8.5 | 1.3703 | 0.013694 | -0.10015
8.75 | 1.3881 | 0.013874 | -0.098469
9 | 1.4088 | 0.01415 | -0.097425
9.25 | 1.4251 | 0.01432 | -0.095512
9.5 | 1.4419 | 0.014524 | -0.093736
9.75 | 1.4592 | 0.014791 | -0.092129
10 | 1.4765 | 0.015075 | -0.090551
10.25 | 1.4922 | 0.015324 | -0.08869
10.5 | 1.5071 | 0.015637 | -0.086762
10.75 | 1.5215 | 0.016009 | -0.084823
11 | 1.536 | 0.016342 | -0.082945
11.25 | 1.5473 | 0.016818 | -0.080614
11.5 | 1.5605 | 0.017254 | -0.078677
11.75 | 1.5698 | 0.017853 | -0.076237
12 | 1.581 | 0.018436 | -0.074191
12.25 | 1.5866 | 0.019277 | -0.071491
12.5 | 1.5953 | 0.020065 | -0.069339
12.75 | 1.5995 | 0.02111 | -0.066793
13 | 1.6002 | 0.022425 | -0.064041
13.25 | 1.5973 | 0.02405 | -0.061189
13.5 | 1.591 | 0.026037 | -0.058328
13.75 | 1.581 | 0.028454 | -0.055532
14 | 1.5682 | 0.031275 | -0.052953
14.25 | 1.5544 | 0.034403 | -0.050734