## Sheet1
AoA | Cl | Cd | Cm
-10 | -0.37079 | 0.016462 | -0.14143
-9.75 | -0.35867 | 0.016014 | -0.13943
-9.5 | -0.34729 | 0.01562 | -0.13706
-9.25 | -0.33563 | 0.015258 | -0.13458
-9 | -0.32268 | 0.014904 | -0.13225
-8.75 | -0.30845 | 0.014549 | -0.13008
-8.5 | -0.29312 | 0.014199 | -0.12808
-8.25 | -0.27691 | 0.013843 | -0.1262
-8 | -0.25979 | 0.013502 | -0.12445
-7.75 | -0.24174 | 0.013187 | -0.12284
-7.5 | -0.22327 | 0.012847 | -0.12131
-7.25 | -0.20441 | 0.012479 | -0.11983
-7 | -0.18529 | 0.012093 | -0.1184
-6.75 | -0.16684 | 0.011701 | -0.11689
-6.5 | -0.14758 | 0.011304 | -0.11546
-6.25 | -0.12642 | 0.011127 | -0.11424
-6 | -0.10319 | 0.010997 | -0.11328
-5.75 | -0.079504 | 0.010984 | -0.11234
-5.5 | -0.055364 | 0.010967 | -0.11149
-5.25 | -0.030782 | 0.010967 | -0.11068
-5 | -0.0065846 | 0.011032 | -0.10981
-4.75 | 0.018854 | 0.011051 | -0.10915
-4.5 | 0.043021 | 0.011076 | -0.10827
-4.25 | 0.067837 | 0.011188 | -0.10751
-4 | 0.093207 | 0.011196 | -0.10685
-3.75 | 0.11773 | 0.011239 | -0.10605
-3.5 | 0.14264 | 0.011352 | -0.10533
-3.25 | 0.16848 | 0.0114 | -0.10476
-3 | 0.19325 | 0.011415 | -0.10404
-2.75 | 0.21746 | 0.0115 | -0.10322
-2.5 | 0.24304 | 0.011556 | -0.10262
-2.25 | 0.26805 | 0.011628 | -0.10193
-2 | 0.29229 | 0.011751 | -0.1011
-1.75 | 0.31651 | 0.011796 | -0.10034
-1.5 | 0.34178 | 0.011828 | -0.099714
-1.25 | 0.36667 | 0.011887 | -0.09904
-1 | 0.39104 | 0.011986 | -0.098288
-0.75 | 0.41577 | 0.012157 | -0.097645
-0.5 | 0.44087 | 0.012148 | -0.09706
-0.25 | 0.46557 | 0.012153 | -0.0964
0 | 0.48984 | 0.01223 | -0.095658
0.25 | 0.51366 | 0.012353 | -0.09485
0.5 | 0.53861 | 0.01254 | -0.094312
0.75 | 0.56334 | 0.012602 | -0.093662
1 | 0.58787 | 0.012648 | -0.093007
1.25 | 0.61201 | 0.012713 | -0.092306
1.5 | 0.63555 | 0.012812 | -0.091494
1.75 | 0.659 | 0.012967 | -0.090686
2 | 0.68447 | 0.013195 | -0.090323
2.25 | 0.70761 | 0.013276 | -0.089425
2.5 | 0.73072 | 0.013346 | -0.088555
2.75 | 0.75398 | 0.013434 | -0.087747
3 | 0.77706 | 0.013544 | -0.086912
3.25 | 0.80007 | 0.013694 | -0.086084
3.5 | 0.82341 | 0.013891 | -0.085353
3.75 | 0.84987 | 0.014188 | -0.085277
4 | 0.87182 | 0.014249 | -0.084276
4.25 | 0.89358 | 0.014355 | -0.083247
4.5 | 0.91524 | 0.014491 | -0.082217
4.75 | 0.93694 | 0.014652 | -0.081216
5 | 0.95845 | 0.014794 | -0.080214
5.25 | 0.98005 | 0.014959 | -0.079253
5.5 | 1.0023 | 0.015175 | -0.078437
5.75 | 1.027 | 0.015462 | -0.078143
6 | 1.0507 | 0.01568 | -0.077637
6.25 | 1.0699 | 0.015842 | -0.07629
6.5 | 1.0891 | 0.016011 | -0.074956
6.75 | 1.1084 | 0.01619 | -0.073684
7 | 1.128 | 0.016379 | -0.072494
7.25 | 1.1475 | 0.016587 | -0.071316
7.5 | 1.1665 | 0.01679 | -0.070063
7.75 | 1.1859 | 0.017013 | -0.068921
8 | 1.2068 | 0.01726 | -0.068054
8.25 | 1.233 | 0.017551 | -0.068106
8.5 | 1.2423 | 0.017555 | -0.065007
8.75 | 1.2857 | 0.01773 | -0.068969
9 | 1.303 | 0.018065 | -0.067668
9.25 | 1.3209 | 0.018415 | -0.066501
9.5 | 1.3387 | 0.018778 | -0.065351
9.75 | 1.3568 | 0.019149 | -0.064268
10 | 1.3747 | 0.019536 | -0.0632
10.25 | 1.3925 | 0.019948 | -0.062171
10.5 | 1.4134 | 0.020372 | -0.061618
10.75 | 1.4397 | 0.020832 | -0.061929
11 | 1.4514 | 0.021332 | -0.06009
11.25 | 1.4638 | 0.021873 | -0.058451
11.5 | 1.4771 | 0.022431 | -0.056999
11.75 | 1.4905 | 0.02301 | -0.055637
12 | 1.5045 | 0.023588 | -0.054394
12.25 | 1.5183 | 0.024183 | -0.053182
12.5 | 1.5328 | 0.024772 | -0.052099
12.75 | 1.5475 | 0.025393 | -0.051097
13 | 1.5661 | 0.025942 | -0.050562
13.25 | 1.594 | 0.02634 | -0.051092
13.5 | 1.5981 | 0.027321 | -0.049085
13.75 | 1.6027 | 0.028381 | -0.04729
14 | 1.6091 | 0.029443 | -0.045802
14.25 | 1.6175 | 0.030461 | -0.044588