## Sheet1
AoA | Cl | Cd | Cm
-10 | -0.90079 | 0.025416 | -0.0096069
-9.75 | -0.88246 | 0.024981 | -0.009345
-9.5 | -0.86815 | 0.02445 | -0.0085921
-9.25 | -0.85762 | 0.023852 | -0.0073065
-9 | -0.85011 | 0.023229 | -0.0055038
-8.75 | -0.84476 | 0.022641 | -0.0032089
-8.5 | -0.83867 | 0.022142 | -0.00078293
-8.25 | -0.80643 | 0.021802 | -0.0021838
-8 | -0.77966 | 0.021655 | -0.0026458
-7.75 | -0.75458 | 0.021556 | -0.0028297
-7.5 | -0.73124 | 0.021485 | -0.0027477
-7.25 | -0.70954 | 0.021366 | -0.0023668
-7 | -0.69075 | 0.02119 | -0.0014613
-6.75 | -0.67636 | 0.021052 | 0.00026442
-6.5 | -0.66509 | 0.02094 | 0.0026136
-6.25 | -0.64985 | 0.020806 | 0.0042529
-6 | -0.63234 | 0.020671 | 0.0054906
-5.75 | -0.61432 | 0.020576 | 0.0066756
-5.5 | -0.59443 | 0.020531 | 0.0075748
-5.25 | -0.56644 | 0.020079 | 0.0068599
-5 | -0.53826 | 0.019912 | 0.0062721
-4.75 | -0.51071 | 0.019842 | 0.0058322
-4.5 | -0.48359 | 0.019832 | 0.0054748
-4.25 | -0.45688 | 0.019898 | 0.0051716
-4 | -0.43055 | 0.019973 | 0.0049427
-3.75 | -0.40455 | 0.019921 | 0.0048197
-3.5 | -0.37883 | 0.019868 | 0.0047383
-3.25 | -0.35323 | 0.019806 | 0.0046735
-3 | -0.32764 | 0.019735 | 0.0046076
-2.75 | -0.30202 | 0.01967 | 0.0045404
-2.5 | -0.27628 | 0.01962 | 0.0044601
-2.25 | -0.25025 | 0.019609 | 0.0043404
-2 | -0.22381 | 0.019632 | 0.0041644
-1.75 | -0.19562 | 0.019272 | 0.0035024
-1.5 | -0.16695 | 0.019143 | 0.0028628
-1.25 | -0.1384 | 0.019094 | 0.0022778
-1 | -0.10993 | 0.019093 | 0.0017138
-0.75 | -0.081424 | 0.01917 | 0.0011201
-0.5 | -0.053217 | 0.019462 | 0.00049835
-0.25 | -0.025615 | 0.019445 | 0.00011905
0 | 0.001682 | 0.01944 | -0.00021372
0.25 | 0.028756 | 0.01944 | -0.00051577
0.5 | 0.055732 | 0.019436 | -0.00080494
0.75 | 0.082655 | 0.019434 | -0.0010836
1 | 0.10958 | 0.019429 | -0.0013573
1.25 | 0.13658 | 0.019424 | -0.0016296
1.5 | 0.16375 | 0.01943 | -0.0019194
1.75 | 0.19125 | 0.019346 | -0.0022966
2 | 0.21944 | 0.019116 | -0.0028552
2.25 | 0.24772 | 0.019045 | -0.0033932
2.5 | 0.27597 | 0.019093 | -0.0039442
2.75 | 0.30521 | 0.01934 | -0.0047491
3 | 0.33139 | 0.019455 | -0.0049494
3.25 | 0.35624 | 0.019463 | -0.0048586
3.5 | 0.381 | 0.019511 | -0.0047667
3.75 | 0.40564 | 0.019575 | -0.0046637
4 | 0.43022 | 0.019642 | -0.0045571
4.25 | 0.4548 | 0.019705 | -0.0044538
4.5 | 0.4794 | 0.019756 | -0.0043509
4.75 | 0.50418 | 0.019798 | -0.0042715
5 | 0.5293 | 0.019841 | -0.0042457
5.25 | 0.55483 | 0.0199 | -0.0042988
5.5 | 0.58059 | 0.019808 | -0.0044665
5.75 | 0.60672 | 0.019845 | -0.0046962
6 | 0.63531 | 0.020046 | -0.0054157
6.25 | 0.65902 | 0.020314 | -0.0053204
6.5 | 0.6711 | 0.020392 | -0.003093
6.75 | 0.67694 | 0.020473 | 0.00021903
7 | 0.68822 | 0.020652 | 0.0024083
7.25 | 0.70425 | 0.020885 | 0.0036818
7.5 | 0.72214 | 0.021109 | 0.0045935
7.75 | 0.74229 | 0.021314 | 0.0051189
8 | 0.76379 | 0.021506 | 0.0054133
8.25 | 0.78655 | 0.021698 | 0.0055011
8.5 | 0.81015 | 0.021831 | 0.0054184
8.75 | 0.8387 | 0.021981 | 0.0046259
9 | 0.85293 | 0.022456 | 0.0056706
9.25 | 0.85904 | 0.023103 | 0.0076058
9.5 | 0.86808 | 0.023776 | 0.0090035
9.75 | 0.8793 | 0.024445 | 0.010014
10 | 0.89427 | 0.025013 | 0.010544
10.25 | 0.91134 | 0.025522 | 0.010806
10.5 | 0.93113 | 0.025949 | 0.010778
10.75 | 0.95274 | 0.026332 | 0.010561
11 | 0.98183 | 0.026416 | 0.009701
11.25 | 0.97934 | 0.027933 | 0.011324
11.5 | 0.97486 | 0.029718 | 0.012779
11.75 | 0.97784 | 0.03124 | 0.013501
12 | 0.98826 | 0.032394 | 0.013651
12.25 | 1.004 | 0.033247 | 0.013475
12.5 | 1.0281 | 0.033588 | 0.012908
12.75 | 1.0362 | 0.034975 | 0.013111
13 | 1.0071 | 0.039167 | 0.014673
13.25 | 1.0046 | 0.041579 | 0.014945
13.5 | 1.0173 | 0.042842 | 0.01463
13.75 | 1.0426 | 0.043099 | 0.013925
14 | 1.0066 | 0.048426 | 0.015128
14.25 | 0.98903 | 0.052388 | 0.015518