## Sheet1
AoA | Cl | Cd | Cm
-10 | -1.0487 | 0.020452 | -0.0086253
-9.75 | -1.0252 | 0.020025 | -0.0082322
-9.5 | -0.9974 | 0.020637 | -0.0082283
-9.25 | -0.97104 | 0.020888 | -0.0080202
-9 | -0.94664 | 0.02068 | -0.0077413
-8.75 | -0.92052 | 0.021233 | -0.0076565
-8.5 | -0.8948 | 0.021611 | -0.0074861
-8.25 | -0.86929 | 0.021625 | -0.0072467
-8 | -0.84325 | 0.02187 | -0.006991
-7.75 | -0.8204 | 0.020318 | -0.0066448
-7.5 | -0.796 | 0.019311 | -0.0064935
-7.25 | -0.77067 | 0.018824 | -0.0063368
-7 | -0.74495 | 0.018313 | -0.0061784
-6.75 | -0.71899 | 0.017712 | -0.0059907
-6.5 | -0.69259 | 0.017397 | -0.0058206
-6.25 | -0.66574 | 0.017316 | -0.0056454
-6 | -0.64043 | 0.015698 | -0.0054906
-5.75 | -0.61446 | 0.014864 | -0.005403
-5.5 | -0.58823 | 0.014279 | -0.0053088
-5.25 | -0.5624 | 0.013749 | -0.0051458
-5 | -0.53122 | 0.013209 | -0.0061138
-4.75 | -0.49561 | 0.01268 | -0.0079243
-4.5 | -0.46126 | 0.012199 | -0.0094164
-4.25 | -0.4301 | 0.011793 | -0.010158
-4 | -0.40288 | 0.011481 | -0.0099706
-3.75 | -0.37791 | 0.011247 | -0.0092504
-3.5 | -0.35433 | 0.010685 | -0.0084768
-3.25 | -0.32934 | 0.010399 | -0.0078341
-3 | -0.30366 | 0.010154 | -0.0073163
-2.75 | -0.27868 | 0.0099628 | -0.0065457
-2.5 | -0.25363 | 0.0098074 | -0.0057343
-2.25 | -0.22827 | 0.0095734 | -0.0050507
-2 | -0.20164 | 0.009355 | -0.0046894
-1.75 | -0.17498 | 0.009204 | -0.0042731
-1.5 | -0.14846 | 0.0090118 | -0.0038298
-1.25 | -0.12355 | 0.0083159 | -0.0034864
-1 | -0.10112 | 0.0072201 | -0.0029489
-0.75 | -0.078413 | 0.006431 | -0.00205
-0.5 | -0.05297 | 0.0062155 | -0.0012693
-0.25 | -0.026581 | 0.0061494 | -0.00062254
0 | -2.9204e-08 | 0.0061355 | 7.4111e-09
0.25 | 0.026581 | 0.0061494 | 0.00062254
0.5 | 0.05297 | 0.0062155 | 0.0012693
0.75 | 0.078413 | 0.006431 | 0.00205
1 | 0.10112 | 0.0072201 | 0.0029489
1.25 | 0.12355 | 0.0083159 | 0.0034864
1.5 | 0.14846 | 0.0090118 | 0.0038298
1.75 | 0.17498 | 0.009204 | 0.0042731
2 | 0.20164 | 0.009355 | 0.0046894
2.25 | 0.22827 | 0.0095734 | 0.0050508
2.5 | 0.25363 | 0.0098074 | 0.0057344
2.75 | 0.27868 | 0.0099628 | 0.0065457
3 | 0.30366 | 0.010154 | 0.0073163
3.25 | 0.32934 | 0.010399 | 0.0078341
3.5 | 0.35433 | 0.010685 | 0.0084768
3.75 | 0.37791 | 0.011247 | 0.0092504
4 | 0.40288 | 0.01148 | 0.0099704
4.25 | 0.4301 | 0.011793 | 0.010158
4.5 | 0.46127 | 0.012199 | 0.0094147
4.75 | 0.49562 | 0.01268 | 0.0079218
5 | 0.53123 | 0.013209 | 0.0061106
5.25 | 0.5624 | 0.013749 | 0.0051454
5.5 | 0.58823 | 0.014279 | 0.0053081
5.75 | 0.61446 | 0.014864 | 0.0054021
6 | 0.64044 | 0.015698 | 0.0054896
6.25 | 0.66575 | 0.017316 | 0.0056444
6.5 | 0.69259 | 0.017397 | 0.0058194
6.75 | 0.719 | 0.017712 | 0.0059894
7 | 0.74496 | 0.018313 | 0.0061769
7.25 | 0.77067 | 0.018824 | 0.0063352
7.5 | 0.79601 | 0.019311 | 0.0064918
7.75 | 0.82041 | 0.020318 | 0.0066429
8 | 0.84326 | 0.021869 | 0.0069889
8.25 | 0.86931 | 0.021625 | 0.0072444
8.5 | 0.89482 | 0.021611 | 0.0074834
8.75 | 0.92054 | 0.021233 | 0.0076535
9 | 0.94666 | 0.020679 | 0.0077379
9.25 | 0.97106 | 0.020887 | 0.0080164
9.5 | 0.99742 | 0.020636 | 0.008224
9.75 | 1.0252 | 0.020024 | 0.0082274
10 | 1.0488 | 0.020451 | 0.0086201
10.25 | 1.0718 | 0.021102 | 0.0091319
10.5 | 1.0945 | 0.021724 | 0.0096585
10.75 | 1.1169 | 0.022284 | 0.010179
11 | 1.1356 | 0.023432 | 0.011051
11.25 | 1.1423 | 0.026454 | 0.012898
11.5 | 1.1408 | 0.030387 | 0.0151
11.75 | 1.1501 | 0.032223 | 0.016481
12 | 1.1526 | 0.034551 | 0.018254
12.25 | 1.144 | 0.037114 | 0.021109
12.5 | 1.1273 | 0.040243 | 0.023461
12.75 | 1.1048 | 0.044471 | 0.024229
13 | 1.0738 | 0.050473 | 0.022719
13.25 | 1.0242 | 0.061016 | 0.016039
13.5 | 0.72623 | 0.14426 | -0.033203
13.75 | 0.72291 | 0.15116 | -0.036472
14 | 0.72076 | 0.15795 | -0.039608
14.25 | 0.72209 | 0.16368 | -0.042102