## Sheet1
AoA | Cl | Cd | Cm
-10 | -0.79942 | 0.051617 | -0.029419
-9.75 | -0.82418 | 0.047836 | -0.027471
-9.5 | -0.88805 | 0.036281 | -0.020906
-9.25 | -0.88468 | 0.033353 | -0.018785
-9 | -0.87931 | 0.030194 | -0.016667
-8.75 | -0.87237 | 0.026735 | -0.014502
-8.5 | -0.86078 | 0.023898 | -0.012675
-8.25 | -0.84335 | 0.022329 | -0.011458
-8 | -0.82385 | 0.021106 | -0.010382
-7.75 | -0.80379 | 0.019856 | -0.0092511
-7.5 | -0.78338 | 0.018629 | -0.0080768
-7.25 | -0.76141 | 0.017809 | -0.0071027
-7 | -0.74108 | 0.016668 | -0.0058782
-6.75 | -0.72413 | 0.015058 | -0.0041377
-6.5 | -0.70306 | 0.014286 | -0.0029505
-6.25 | -0.68188 | 0.013573 | -0.0017031
-6 | -0.65873 | 0.013233 | -0.0008054
-5.75 | -0.64134 | 0.011993 | 0.0011428
-5.5 | -0.61945 | 0.011499 | 0.0023046
-5.25 | -0.59873 | 0.010855 | 0.0036737
-5 | -0.57872 | 0.010194 | 0.0050279
-4.75 | -0.55864 | 0.0096336 | 0.0062852
-4.5 | -0.53845 | 0.0091513 | 0.0075255
-4.25 | -0.51829 | 0.0087229 | 0.0087774
-4 | -0.49804 | 0.0083632 | 0.01003
-3.75 | -0.47803 | 0.0080286 | 0.011308
-3.5 | -0.44194 | 0.007657 | 0.0091995
-3.25 | -0.40423 | 0.0073227 | 0.00679
-3 | -0.36836 | 0.0070117 | 0.0048753
-2.75 | -0.3311 | 0.0067577 | 0.0027412
-2.5 | -0.29214 | 0.0065093 | 0.00026977
-2.25 | -0.25779 | 0.0062971 | -0.0011004
-2 | -0.22115 | 0.0060991 | -0.0029126
-1.75 | -0.18915 | 0.0059285 | -0.0036387
-1.5 | -0.15759 | 0.0057855 | -0.00421
-1.25 | -0.12838 | 0.0056644 | -0.0042061
-1 | -0.10141 | 0.005565 | -0.0036717
-0.75 | -0.075635 | 0.0054888 | -0.0028498
-0.5 | -0.050296 | 0.0054397 | -0.0019206
-0.25 | -0.025095 | 0.0054161 | -0.00097587
0 | 5.3611e-07 | 0.0054001 | -1.7225e-07
0.25 | 0.025096 | 0.0054161 | 0.00097558
0.5 | 0.050297 | 0.0054397 | 0.0019203
0.75 | 0.075636 | 0.0054888 | 0.0028494
1 | 0.10141 | 0.005565 | 0.0036713
1.25 | 0.12839 | 0.0056644 | 0.0042059
1.5 | 0.15759 | 0.0057855 | 0.0042097
1.75 | 0.18915 | 0.0059285 | 0.0036382
2 | 0.22116 | 0.006099 | 0.0029117
2.25 | 0.25779 | 0.0062969 | 0.0010991
2.5 | 0.29215 | 0.0065091 | -0.00027214
2.75 | 0.33112 | 0.0067575 | -0.002744
3 | 0.36837 | 0.0070113 | -0.0048782
3.25 | 0.40425 | 0.0073223 | -0.0067949
3.5 | 0.44196 | 0.0076566 | -0.0092048
3.75 | 0.478 | 0.0080278 | -0.011303
4 | 0.49802 | 0.0083625 | -0.010026
4.25 | 0.51827 | 0.0087223 | -0.0087733
4.5 | 0.53843 | 0.0091508 | -0.0075217
4.75 | 0.55862 | 0.0096331 | -0.0062819
5 | 0.57871 | 0.010193 | -0.0050251
5.25 | 0.59872 | 0.010855 | -0.0036712
5.5 | 0.61944 | 0.011498 | -0.0023025
5.75 | 0.64133 | 0.011992 | -0.0011412
6 | 0.65872 | 0.013233 | 0.00080709
6.25 | 0.68188 | 0.013573 | 0.001704
6.5 | 0.70306 | 0.014286 | 0.0029507
6.75 | 0.72413 | 0.015058 | 0.0041374
7 | 0.7411 | 0.016665 | 0.005875
7.25 | 0.76142 | 0.01781 | 0.0071015
7.5 | 0.78339 | 0.01863 | 0.0080744
7.75 | 0.80381 | 0.019856 | 0.0092481
8 | 0.82387 | 0.021107 | 0.010378
8.25 | 0.84338 | 0.02233 | 0.011453
8.5 | 0.86081 | 0.023898 | 0.012669
8.75 | 0.87242 | 0.026734 | 0.014494
9 | 0.87937 | 0.030194 | 0.016657
9.25 | 0.88475 | 0.033354 | 0.018772
9.5 | 0.88814 | 0.036284 | 0.02089
9.75 | 0.82422 | 0.04786 | 0.027442
10 | 0.7995 | 0.051648 | 0.029372
10.25 | 0.77755 | 0.056133 | 0.028049
10.5 | 0.75751 | 0.061948 | 0.023736
10.75 | 0.73828 | 0.07007 | 0.01651
11 | 0.70837 | 0.08531 | 0.0059468
11.25 | 0.68746 | 0.096023 | 0.00034933
11.5 | 0.62104 | 0.10386 | -0.0038235
11.75 | 0.60704 | 0.11232 | -0.0074689
12 | 0.60095 | 0.12062 | -0.010787
12.25 | 0.59197 | 0.12856 | -0.01381
12.5 | 0.58353 | 0.13573 | -0.016615
12.75 | 0.57907 | 0.14174 | -0.019278
13 | 0.57806 | 0.14668 | -0.021797
13.25 | 0.57742 | 0.15121 | -0.024172
13.5 | 0.57725 | 0.15535 | -0.026419
13.75 | 0.578 | 0.15916 | -0.028571
14 | 0.58025 | 0.16264 | -0.030631
14.25 | 0.58229 | 0.16558 | -0.032648