## Sheet1
AoA | Cl | Cd | Cm
-10 | -0.85291 | 0.032031 | -0.025993
-9.75 | -0.84897 | 0.029444 | -0.023359
-9.5 | -0.83978 | 0.027291 | -0.021119
-9.25 | -0.8269 | 0.025494 | -0.019179
-9 | -0.81131 | 0.024007 | -0.017472
-8.75 | -0.79365 | 0.022817 | -0.01595
-8.5 | -0.77859 | 0.020904 | -0.014093
-8.25 | -0.76295 | 0.019186 | -0.012281
-8 | -0.74419 | 0.01828 | -0.010816
-7.75 | -0.72455 | 0.017654 | -0.0094184
-7.5 | -0.70522 | 0.017068 | -0.0078959
-7.25 | -0.68663 | 0.016475 | -0.0061935
-7 | -0.65664 | 0.015424 | -0.0069852
-6.75 | -0.61924 | 0.014389 | -0.0092807
-6.5 | -0.58118 | 0.013792 | -0.011527
-6.25 | -0.54627 | 0.012982 | -0.013087
-6 | -0.51553 | 0.012573 | -0.013593
-5.75 | -0.49259 | 0.012145 | -0.012375
-5.5 | -0.46932 | 0.011949 | -0.011221
-5.25 | -0.44683 | 0.011596 | -0.0099961
-5 | -0.422 | 0.011484 | -0.0092092
-4.75 | -0.39833 | 0.011172 | -0.0082992
-4.5 | -0.37371 | 0.010938 | -0.0075583
-4.25 | -0.34814 | 0.010817 | -0.0069875
-4 | -0.32328 | 0.010581 | -0.0063392
-3.75 | -0.298 | 0.010363 | -0.0057769
-3.5 | -0.27252 | 0.010164 | -0.0052549
-3.25 | -0.24712 | 0.0099473 | -0.0047395
-3 | -0.22181 | 0.0097202 | -0.0042313
-2.75 | -0.19703 | 0.0094342 | -0.003676
-2.5 | -0.17315 | 0.009049 | -0.0030214
-2.25 | -0.15208 | 0.0083841 | -0.0019761
-2 | -0.13584 | 0.0074712 | 9.033e-05
-1.75 | -0.11508 | 0.0070957 | 0.0017594
-1.5 | -0.09095 | 0.0069938 | 0.0028597
-1.25 | -0.065334 | 0.0069692 | 0.0036593
-1 | -0.039104 | 0.0069869 | 0.0043102
-0.75 | -0.012838 | 0.0070364 | 0.0049499
-0.5 | 0.013588 | 0.007098 | 0.0055365
-0.25 | 0.040235 | 0.007153 | 0.0060853
0 | 0.066762 | 0.0072337 | 0.0066618
0.25 | 0.092738 | 0.0073333 | 0.0074226
0.5 | 0.11844 | 0.0074518 | 0.0083494
0.75 | 0.14474 | 0.0076141 | 0.0091516
1 | 0.1727 | 0.0077909 | 0.0096628
1.25 | 0.20539 | 0.0079814 | 0.0090298
1.5 | 0.23532 | 0.0080896 | 0.0086628
1.75 | 0.27101 | 0.0081766 | 0.0070535
2 | 0.30639 | 0.008293 | 0.0054672
2.25 | 0.34097 | 0.0083958 | 0.0040326
2.5 | 0.36932 | 0.0084831 | 0.0039272
2.75 | 0.40545 | 0.0085759 | 0.0021177
3 | 0.44495 | 0.008678 | -0.00043919
3.25 | 0.48119 | 0.0087873 | -0.0023062
3.5 | 0.5159 | 0.0088871 | -0.0038532
3.75 | 0.54783 | 0.008987 | -0.0048058
4 | 0.5808 | 0.0091147 | -0.0060315
4.25 | 0.6174 | 0.0091784 | -0.0080127
4.5 | 0.65263 | 0.0093001 | -0.0097508
4.75 | 0.68684 | 0.0093937 | -0.011257
5 | 0.71943 | 0.0095196 | -0.012436
5.25 | 0.75414 | 0.0096402 | -0.014112
5.5 | 0.78948 | 0.0097189 | -0.015906
5.75 | 0.8239 | 0.0098615 | -0.017557
6 | 0.85858 | 0.009977 | -0.01924
6.25 | 0.8801 | 0.010108 | -0.018216
6.5 | 0.90076 | 0.010264 | -0.017025
6.75 | 0.92155 | 0.010411 | -0.015836
7 | 0.9414 | 0.010627 | -0.014509
7.25 | 0.96214 | 0.010772 | -0.013294
7.5 | 0.98207 | 0.010977 | -0.011968
7.75 | 1.0016 | 0.011211 | -0.010602
8 | 1.021 | 0.011476 | -0.0092095
8.25 | 1.0401 | 0.011774 | -0.0077949
8.5 | 1.0591 | 0.012098 | -0.0063757
8.75 | 1.0778 | 0.012465 | -0.0049355
9 | 1.096 | 0.012888 | -0.0034551
9.25 | 1.1132 | 0.013401 | -0.0018756
9.5 | 1.1299 | 0.013966 | -0.00025651
9.75 | 1.1435 | 0.014738 | 0.0017124
10 | 1.1525 | 0.015829 | 0.0042337
10.25 | 1.1542 | 0.017352 | 0.0076083
10.5 | 1.1571 | 0.018695 | 0.010854
10.75 | 1.1644 | 0.019675 | 0.013564
11 | 1.1662 | 0.020635 | 0.017119
11.25 | 1.1632 | 0.021866 | 0.020892
11.5 | 1.1678 | 0.022902 | 0.023196
11.75 | 1.1704 | 0.024221 | 0.025168
12 | 1.1715 | 0.025843 | 0.026692
12.25 | 1.1691 | 0.027986 | 0.027793
12.5 | 1.1612 | 0.030908 | 0.028365
12.75 | 1.1527 | 0.034207 | 0.028384
13 | 1.1529 | 0.036795 | 0.028202
13.25 | 1.1511 | 0.039695 | 0.027824
13.5 | 1.1477 | 0.042848 | 0.027282
13.75 | 1.1432 | 0.046191 | 0.026602
14 | 1.1381 | 0.049673 | 0.025811
14.25 | 1.1325 | 0.053257 | 0.024929