## Sheet1
AoA | Cl | Cd | Cm
-9.75 | -0.35329 | 0.11322 | -0.0091073
-9.5 | -0.34623 | 0.11015 | -0.010133
-9.25 | -0.33901 | 0.10708 | -0.011177
-9 | -0.33162 | 0.10403 | -0.012257
-8.75 | -0.32403 | 0.10104 | -0.013411
-8.5 | -0.3164 | 0.098124 | -0.014662
-8.25 | -0.309 | 0.095301 | -0.015982
-8 | -0.30208 | 0.092585 | -0.017298
-7.75 | -0.29608 | 0.090003 | -0.018463
-7.5 | -0.29025 | 0.087703 | -0.020163
-7.25 | -0.28444 | 0.085709 | -0.022519
-7 | -0.27865 | 0.084022 | -0.025531
-6.75 | -0.27219 | 0.08252 | -0.029142
-6.5 | -0.26084 | 0.08047 | -0.033002
-6.25 | -0.24391 | 0.077751 | -0.037055
-6 | -0.22139 | 0.074364 | -0.041299
-5.75 | -0.19454 | 0.070518 | -0.04559
-5.5 | -0.17119 | 0.067439 | -0.048897
-5.25 | -0.15243 | 0.064925 | -0.050662
-5 | -0.12835 | 0.062205 | -0.053853
-4.75 | -0.10142 | 0.059428 | -0.057587
-4.5 | -0.072208 | 0.056622 | -0.061662
-4.25 | -0.041854 | 0.053929 | -0.065734
-4 | -0.0093422 | 0.051281 | -0.070077
-3.75 | 0.021303 | 0.051004 | -0.074615
-3.5 | 0.075065 | 0.048062 | -0.082943
-3.25 | 0.11229 | 0.044998 | -0.087344
-3 | 0.13551 | 0.042496 | -0.088679
-2.75 | 0.16899 | 0.040186 | -0.091808
-2.5 | 0.20522 | 0.037963 | -0.095168
-2.25 | 0.2424 | 0.035837 | -0.098402
-2 | 0.27998 | 0.033838 | -0.1014
-1.75 | 0.31815 | 0.031969 | -0.10416
-1.5 | 0.36229 | 0.029884 | -0.1069
-1.25 | 0.40379 | 0.02792 | -0.10896
-1 | 0.4318 | 0.026424 | -0.11052
-0.75 | 0.46342 | 0.025638 | -0.11155
-0.5 | 0.49805 | 0.024352 | -0.11242
-0.25 | 0.53779 | 0.022485 | -0.11312
0 | 0.56691 | 0.021934 | -0.11363
0.25 | 0.6003 | 0.021189 | -0.11373
0.5 | 0.62883 | 0.021002 | -0.1139