## Sheet1
AoA | Cl | Cd | Cm
-9.75 | -0.33395 | 0.072248 | -0.052596
-9.5 | -0.33011 | 0.067856 | -0.052727
-9.25 | -0.32558 | 0.063607 | -0.05283
-9 | -0.32039 | 0.059504 | -0.052905
-8.75 | -0.31451 | 0.055544 | -0.052951
-8.5 | -0.30797 | 0.051729 | -0.052969
-8.25 | -0.30074 | 0.048059 | -0.052958
-8 | -0.29284 | 0.044533 | -0.052918
-7.75 | -0.28427 | 0.041152 | -0.05285
-7.5 | -0.27501 | 0.037915 | -0.052754
-7.25 | -0.26509 | 0.034822 | -0.052629
-7 | -0.25448 | 0.031874 | -0.052475
-6.75 | -0.24321 | 0.029071 | -0.052293
-6.5 | -0.23125 | 0.026412 | -0.052083
-6.25 | -0.21862 | 0.023897 | -0.051843
-6 | -0.20532 | 0.021527 | -0.051576
-5.75 | -0.19133 | 0.019302 | -0.05128
-5.5 | -0.17668 | 0.01722 | -0.050955
-5.25 | -0.16134 | 0.015284 | -0.050602
-5 | -0.14534 | 0.013492 | -0.05022
-4.75 | -0.12865 | 0.011844 | -0.04981
-4.5 | -0.11129 | 0.010341 | -0.049371
-4.25 | -0.093256 | 0.008982 | -0.048904
-4 | -0.074545 | 0.0077678 | -0.048408
-3.75 | -0.055158 | 0.006698 | -0.047884
-3.5 | -0.035095 | 0.0057727 | -0.047331
-3.25 | -0.014357 | 0.0049918 | -0.046749
-3 | 0.0070575 | 0.0043555 | -0.046139
-2.75 | 0.029147 | 0.0038636 | -0.045501
-2.5 | 0.051913 | 0.0035162 | -0.044834
-2.25 | 0.075354 | 0.0033133 | -0.044139
-2 | 0.099471 | 0.0032548 | -0.043415
-1.75 | 0.12414 | 0.0033162 | -0.042666
-1.5 | 0.14866 | 0.0033537 | -0.041923
-1.25 | 0.17326 | 0.0033615 | -0.041242
-1 | 0.19821 | 0.0033276 | -0.040674
-0.75 | 0.22329 | 0.0033425 | -0.040142
-0.5 | 0.24796 | 0.0032624 | -0.039571
-0.25 | 0.27232 | 0.0032338 | -0.038943
0 | 0.29367 | 0.0032211 | -0.037546
0.25 | 0.31246 | 0.0032144 | -0.035491
0.5 | 0.33405 | 0.0032222 | -0.03416
0.75 | 0.35933 | 0.0032458 | -0.033784
1 | 0.38605 | 0.0032751 | -0.033767
1.25 | 0.41193 | 0.0033082 | -0.033518
1.5 | 0.43726 | 0.0033806 | -0.033117
1.75 | 0.46296 | 0.0034211 | -0.032802
2 | 0.48787 | 0.0034895 | -0.032379
2.25 | 0.51329 | 0.0035237 | -0.032064
2.5 | 0.53788 | 0.0035876 | -0.031622
2.75 | 0.56259 | 0.0036327 | -0.031157
3 | 0.58667 | 0.0036922 | -0.030591
3.25 | 0.60995 | 0.0037596 | -0.029906
3.5 | 0.63308 | 0.0038254 | -0.029228
3.75 | 0.65592 | 0.0039007 | -0.02852
4 | 0.67819 | 0.0039923 | -0.027741
4.25 | 0.69965 | 0.0040851 | -0.026819
4.5 | 0.72041 | 0.0041908 | -0.025768
4.75 | 0.74123 | 0.0043054 | -0.024752
5 | 0.76208 | 0.0044231 | -0.023784
5.25 | 0.78209 | 0.0045557 | -0.022697
5.5 | 0.8033 | 0.004657 | -0.02184
5.75 | 0.82228 | 0.0047795 | -0.020566
6 | 0.842 | 0.0048813 | -0.01944
6.25 | 0.86013 | 0.0050147 | -0.01805
6.5 | 0.88009 | 0.0051157 | -0.017022
6.75 | 0.89954 | 0.0052375 | -0.015934
7 | 0.91745 | 0.0053823 | -0.014598
7.25 | 0.93409 | 0.0055295 | -0.013065
7.5 | 0.95317 | 0.005632 | -0.011988
7.75 | 0.96946 | 0.0057937 | -0.010457
8 | 0.9874 | 0.0059308 | -0.0092522
8.25 | 1.0025 | 0.0061286 | -0.0076119
8.5 | 1.0187 | 0.0063051 | -0.0062301
8.75 | 1.0323 | 0.006549 | -0.0044751
9 | 1.0441 | 0.0068408 | -0.0025064
9.25 | 1.0548 | 0.0071789 | -0.00044183
9.5 | 1.0641 | 0.0075683 | 0.0017212
9.75 | 1.0723 | 0.0080119 | 0.0039494
10 | 1.0816 | 0.008447 | 0.0059085
10.25 | 1.0904 | 0.0089293 | 0.0078441
10.5 | 1.0992 | 0.0094436 | 0.009658
10.75 | 1.1049 | 0.010109 | 0.011738
11 | 1.1163 | 0.010611 | 0.013009
11.25 | 1.124 | 0.0113 | 0.014591
11.5 | 1.1274 | 0.012254 | 0.016497
11.75 | 1.1381 | 0.012935 | 0.017496
12 | 1.1434 | 0.013961 | 0.01887
12.25 | 1.1481 | 0.015125 | 0.020144
12.5 | 1.1489 | 0.016628 | 0.021543
12.75 | 1.1375 | 0.019204 | 0.023471
13 | 1.1149 | 0.023144 | 0.02559
13.25 | 1.0912 | 0.027819 | 0.027098
13.5 | 1.0798 | 0.031743 | 0.027732
13.75 | 1.0751 | 0.035157 | 0.027941
14 | 1.0693 | 0.038884 | 0.027999
14.25 | 1.0624 | 0.042894 | 0.02791