## Sheet1
AoA | Cl | Cd | Cm
11.5 | 1.3006 | 0.04032 | -0.027639
11.75 | 1.3068 | 0.042625 | -0.026273
12 | 1.3088 | 0.047426 | -0.024121
12.25 | 1.3093 | 0.049685 | -0.022972
12.5 | 1.3081 | 0.052519 | -0.021855
12.75 | 1.3032 | 0.056013 | -0.020787
13 | 1.2931 | 0.060337 | -0.019855
13.25 | 1.2781 | 0.065301 | -0.019279
13.5 | 1.2602 | 0.070597 | -0.019264
13.75 | 1.2404 | 0.076149 | -0.01987
14 | 1.2195 | 0.082055 | -0.021142
14.25 | 1.198 | 0.088383 | -0.023091