## Sheet1
AoA | Cl | Cd | Cm
-10 | -0.18897 | 0.079916 | -0.07677
-9.75 | -0.18041 | 0.078098 | -0.076441
-9.5 | -0.17475 | 0.076175 | -0.076297
-9.25 | -0.17265 | 0.074068 | -0.076291
-9 | -0.17591 | 0.071761 | -0.076272
-8.75 | -0.18512 | 0.069484 | -0.075693
-8.5 | -0.1929 | 0.066077 | -0.076464
-8.25 | -0.19799 | 0.061334 | -0.078929
-8 | -0.198 | 0.056722 | -0.081447
-7.75 | -0.19052 | 0.053708 | -0.082378
-7.5 | -0.17671 | 0.051998 | -0.081992
-7.25 | -0.16265 | 0.050099 | -0.08179
-7 | -0.14857 | 0.047852 | -0.081804
-6.75 | -0.14906 | 0.039236 | -0.08354
-6.5 | -0.13071 | 0.038211 | -0.082576
-6.25 | -0.11208 | 0.037052 | -0.081667
-6 | -0.093871 | 0.035487 | -0.080775
-5.75 | -0.082152 | 0.031012 | -0.0795
-5.5 | -0.09683 | 0.017373 | -0.072892
-5.25 | -0.072584 | 0.016879 | -0.07193
-5 | -0.048142 | 0.016462 | -0.070993
-4.75 | -0.023641 | 0.016131 | -0.07006
-4.5 | 0.00081121 | 0.015906 | -0.069114
-4.25 | 0.025076 | 0.015826 | -0.068134
-4 | 0.048741 | 0.015137 | -0.067147
-3.75 | 0.073509 | 0.014779 | -0.066324
-3.5 | 0.098606 | 0.014566 | -0.06554
-3.25 | 0.1239 | 0.014374 | -0.064767
-3 | 0.1492 | 0.01421 | -0.063986
-2.75 | 0.17402 | 0.014002 | -0.063127
-2.5 | 0.19844 | 0.013796 | -0.062226
-2.25 | 0.22327 | 0.013718 | -0.061398
-2 | 0.24812 | 0.01367 | -0.060568
-1.75 | 0.27277 | 0.013632 | -0.059736
-1.5 | 0.29732 | 0.013629 | -0.058912
-1.25 | 0.32193 | 0.01371 | -0.058123
-1 | 0.34685 | 0.013955 | -0.057468
-0.75 | 0.37296 | 0.014043 | -0.056935
-0.5 | 0.3993 | 0.014161 | -0.056436
-0.25 | 0.42536 | 0.014235 | -0.055881
0 | 0.45141 | 0.014342 | -0.055344
0.25 | 0.4771 | 0.014451 | -0.054772
0.5 | 0.50281 | 0.014593 | -0.054225
0.75 | 0.5284 | 0.014732 | -0.05367
1 | 0.55356 | 0.014831 | -0.053073
1.25 | 0.57903 | 0.014988 | -0.052528
1.5 | 0.60377 | 0.015082 | -0.051902
1.75 | 0.62935 | 0.015351 | -0.0515
2 | 0.65484 | 0.015512 | -0.050994
2.25 | 0.6788 | 0.015458 | -0.050185
2.5 | 0.7033 | 0.015493 | -0.049482
2.75 | 0.7278 | 0.015556 | -0.048792
3 | 0.75216 | 0.015629 | -0.048083
3.25 | 0.77584 | 0.015658 | -0.047254
3.5 | 0.79847 | 0.015614 | -0.046216
3.75 | 0.82122 | 0.015604 | -0.045215
4 | 0.84384 | 0.015667 | -0.044243
4.25 | 0.86524 | 0.015582 | -0.042951
4.5 | 0.88647 | 0.015455 | -0.041623
4.75 | 0.90791 | 0.015373 | -0.040366
5 | 0.92858 | 0.015229 | -0.038958
5.25 | 1.0975 | 0.013913 | -0.070292
5.5 | 1.1214 | 0.013851 | -0.069513
5.75 | 1.1459 | 0.01381 | -0.068848
6 | 1.1701 | 0.013762 | -0.068196
6.25 | 1.1797 | 0.014442 | -0.065085
6.5 | 1.1926 | 0.014966 | -0.062457
6.75 | 1.2051 | 0.015487 | -0.059758
7 | 1.2182 | 0.015931 | -0.057152
7.25 | 1.2298 | 0.0163 | -0.054218
7.5 | 1.2396 | 0.016729 | -0.050999
7.75 | 1.2485 | 0.017243 | -0.047744
8 | 1.2558 | 0.017871 | -0.044345
8.25 | 1.2683 | 0.018343 | -0.041899
8.5 | 1.2829 | 0.018759 | -0.039899
8.75 | 1.2964 | 0.019264 | -0.037797
9 | 1.308 | 0.019893 | -0.035537
9.25 | 1.3155 | 0.020791 | -0.032803
9.5 | 1.328 | 0.021448 | -0.030854
9.75 | 1.3452 | 0.021851 | -0.029592
10 | 1.3607 | 0.022361 | -0.028193
10.25 | 1.3739 | 0.023029 | -0.026579
10.5 | 1.382 | 0.024046 | -0.024443
10.75 | 1.3958 | 0.024724 | -0.023028
11 | 1.4118 | 0.025269 | -0.021923
11.25 | 1.4272 | 0.025859 | -0.020825
11.5 | 1.4406 | 0.026601 | -0.019595
11.75 | 1.4511 | 0.027569 | -0.01816
12 | 1.4581 | 0.028816 | -0.016488
12.25 | 1.4711 | 0.029653 | -0.015431
12.5 | 1.4834 | 0.030567 | -0.014391
12.75 | 1.4951 | 0.031543 | -0.013404
13 | 1.506 | 0.032604 | -0.012455
13.25 | 1.5147 | 0.033871 | -0.011474
13.5 | 1.5187 | 0.035572 | -0.010324
13.75 | 1.5254 | 0.037087 | -0.0094245
14 | 1.5354 | 0.038362 | -0.0087804
14.25 | 1.5447 | 0.039722 | -0.0082045