## Sheet1
AoA | Cl | Cd | Cm
-10 | -0.63657 | 0.065098 | -0.02071
-9.75 | -0.66403 | 0.060974 | -0.019241
-9.5 | -0.68358 | 0.058144 | -0.016028
-9.25 | -0.69852 | 0.055705 | -0.012374
-9 | -0.70798 | 0.052757 | -0.0094983
-8.75 | -0.76324 | 0.045189 | -0.0016176
-8.5 | -0.74587 | 0.043394 | -0.0007936
-8.25 | -0.73015 | 0.041894 | 0.0004296
-8 | -0.71544 | 0.040403 | 0.0019086
-7.75 | -0.70339 | 0.038583 | 0.0038812
-7.5 | -0.69925 | 0.035696 | 0.0075131
-7.25 | -0.671 | 0.026741 | 0.0086632
-7 | -0.65143 | 0.025448 | 0.0096893
-6.75 | -0.63571 | 0.023605 | 0.011572
-6.5 | -0.61999 | 0.021829 | 0.013136
-6.25 | -0.60568 | 0.012509 | 0.017572
-6 | -0.58079 | 0.011967 | 0.01836
-5.75 | -0.55476 | 0.010917 | 0.018772
-5.5 | -0.52889 | 0.010054 | 0.019203
-5.25 | -0.50352 | 0.0095074 | 0.019799
-5 | -0.47805 | 0.0090728 | 0.020407
-4.75 | -0.45251 | 0.0086472 | 0.021044
-4.5 | -0.42727 | 0.0082534 | 0.021758
-4.25 | -0.40176 | 0.0078626 | 0.022437
-4 | -0.37641 | 0.0075527 | 0.023159
-3.75 | -0.35234 | 0.0070938 | 0.02405
-3.5 | -0.3283 | 0.0067241 | 0.02494
-3.25 | -0.30322 | 0.0064809 | 0.025663
-3 | -0.27793 | 0.0062759 | 0.026375
-2.75 | -0.25241 | 0.0060955 | 0.02706
-2.5 | -0.22738 | 0.0058894 | 0.027821
-2.25 | -0.20208 | 0.0057196 | 0.028516
-2 | -0.17615 | 0.0055953 | 0.029118
-1.75 | -0.15072 | 0.0054679 | 0.02979
-1.5 | -0.12546 | 0.0052906 | 0.030491
-1.25 | -0.10521 | 0.004862 | 0.031878
-1 | -0.082009 | 0.0046488 | 0.032796
-0.75 | -0.057702 | 0.0044802 | 0.033568
-0.5 | -0.037586 | 0.0041556 | 0.035
-0.25 | -0.031467 | 0.0035104 | 0.03942
0 | -0.0091029 | 0.0033846 | 0.041066
0.25 | 0.016337 | 0.0033597 | 0.042065
0.5 | 0.042477 | 0.0033915 | 0.042827
0.75 | 0.069241 | 0.0034185 | 0.043472
1 | 0.097272 | 0.0034384 | 0.043866
1.25 | 0.12508 | 0.0034834 | 0.044345
1.5 | 0.15309 | 0.0035693 | 0.044763
1.75 | 0.18071 | 0.0036173 | 0.045271
2 | 0.21423 | 0.0036752 | 0.044473
2.25 | 0.2404 | 0.00371 | 0.045077
2.5 | 0.27644 | 0.003808 | 0.04357
2.75 | 0.31133 | 0.0038831 | 0.042275
3 | 0.34404 | 0.0039251 | 0.041408
3.25 | 0.37287 | 0.0039622 | 0.041336
3.5 | 0.41155 | 0.0040441 | 0.039162
3.75 | 0.44918 | 0.0041644 | 0.03714
4 | 0.48648 | 0.0042097 | 0.03526
4.25 | 0.52122 | 0.004263 | 0.033874
4.5 | 0.54802 | 0.0042956 | 0.034097
4.75 | 0.58584 | 0.0044153 | 0.031961
5 | 0.6246 | 0.0044536 | 0.029727
5.25 | 0.66045 | 0.0044963 | 0.028045
5.5 | 0.69274 | 0.0045388 | 0.027035
5.75 | 0.72076 | 0.0046357 | 0.026814
6 | 0.7569 | 0.0046681 | 0.025013
6.25 | 0.79198 | 0.0047179 | 0.023397
6.5 | 0.8259 | 0.0047792 | 0.021978
6.75 | 0.85766 | 0.0049058 | 0.020905
7 | 0.88834 | 0.0049181 | 0.020152
7.25 | 0.92398 | 0.0049588 | 0.018359
7.5 | 0.95813 | 0.0050377 | 0.016775
7.75 | 0.9918 | 0.0050943 | 0.015304
8 | 1.0255 | 0.0051219 | 0.013828
8.25 | 1.0547 | 0.0052287 | 0.013108
8.5 | 1.0764 | 0.0052685 | 0.014041
8.75 | 1.0965 | 0.005383 | 0.015123
9 | 1.1169 | 0.0054926 | 0.016196
9.25 | 1.1366 | 0.0056344 | 0.017343
9.5 | 1.1559 | 0.0057986 | 0.018545
9.75 | 1.1745 | 0.0059858 | 0.0198
10 | 1.1926 | 0.0061986 | 0.021116
10.25 | 1.2089 | 0.0064892 | 0.022604
10.5 | 1.2243 | 0.0068159 | 0.024176
10.75 | 1.2382 | 0.0072005 | 0.025887
11 | 1.2501 | 0.0076668 | 0.02779
11.25 | 1.26 | 0.0082026 | 0.029864
11.5 | 1.2675 | 0.0088175 | 0.032126
11.75 | 1.2732 | 0.0094699 | 0.034482
12 | 1.2758 | 0.010198 | 0.037019
12.25 | 1.2704 | 0.011037 | 0.040318
12.5 | 1.2457 | 0.013057 | 0.04208
12.75 | 1.2294 | 0.015787 | 0.042289
13 | 1.2192 | 0.018361 | 0.042783
13.25 | 1.204 | 0.021645 | 0.043245
13.5 | 1.1858 | 0.025604 | 0.043518
13.75 | 1.1746 | 0.02918 | 0.043609
14 | 1.1688 | 0.032382 | 0.043605
14.25 | 1.1583 | 0.036258 | 0.043393