## Sheet1
AoA | Cl | Cd | Cm
-10 | -0.33839 | 0.10836 | -0.020372
-9.75 | -0.33845 | 0.10487 | -0.021349
-9.5 | -0.33833 | 0.10132 | -0.022203
-9.25 | -0.33796 | 0.097769 | -0.022868
-9 | -0.33805 | 0.094201 | -0.023484
-8.75 | -0.33889 | 0.090628 | -0.024053
-8.5 | -0.34073 | 0.08708 | -0.024557
-8.25 | -0.34407 | 0.083604 | -0.02495