## Sheet1
AoA | Cl | Cd | Cm
-10 | -0.42113 | 0.024181 | -0.12933
-9.75 | -0.38253 | 0.023132 | -0.13027
-9.5 | -0.35536 | 0.022401 | -0.13006
-9.25 | -0.33473 | 0.021782 | -0.12939
-9 | -0.31573 | 0.021225 | -0.12866
-8.75 | -0.2982 | 0.020673 | -0.12772
-8.5 | -0.28234 | 0.02009 | -0.12649
-8.25 | -0.26713 | 0.019502 | -0.12519
-8 | -0.25243 | 0.018913 | -0.12385
-7.75 | -0.23801 | 0.018334 | -0.12247
-7.5 | -0.22348 | 0.017786 | -0.12113
-7.25 | -0.21021 | 0.017249 | -0.1195
-7 | -0.20051 | 0.016591 | -0.11735
-6.75 | -0.19318 | 0.015883 | -0.11483
-6.5 | -0.18451 | 0.015362 | -0.11235
-6.25 | -0.17541 | 0.014964 | -0.10984
-6 | -0.15961 | 0.014584 | -0.10858
-5.75 | -0.14227 | 0.014234 | -0.10749
-5.5 | -0.12507 | 0.013806 | -0.10636
-5.25 | -0.10376 | 0.013566 | -0.10565
-5 | -0.085735 | 0.012935 | -0.10487
-4.75 | -0.076018 | 0.011384 | -0.10387
-4.5 | -0.056318 | 0.0097611 | -0.10492
-4.25 | -0.027618 | 0.0093582 | -0.10589
-4 | 0.0008846 | 0.0092111 | -0.10637
-3.75 | 0.029681 | 0.0091638 | -0.10676
-3.5 | 0.059024 | 0.0092206 | -0.10716
-3.25 | 0.088728 | 0.0093456 | -0.10756
-3 | 0.11917 | 0.009525 | -0.10811
-2.75 | 0.14857 | 0.0097577 | -0.10833
-2.5 | 0.17818 | 0.0099132 | -0.10885
-2.25 | 0.20555 | 0.010065 | -0.10869
-2 | 0.23425 | 0.010191 | -0.10892
-1.75 | 0.26482 | 0.010239 | -0.10973
-1.5 | 0.2938 | 0.010275 | -0.11002
-1.25 | 0.32319 | 0.010382 | -0.11038
-1 | 0.35182 | 0.010492 | -0.11069
-0.75 | 0.38025 | 0.010525 | -0.11103
-0.5 | 0.40975 | 0.010547 | -0.11164
-0.25 | 0.43779 | 0.010582 | -0.11172
0 | 0.46668 | 0.010662 | -0.11196
0.25 | 0.49666 | 0.010826 | -0.1125
0.5 | 0.5239 | 0.010824 | -0.11258
0.75 | 0.55187 | 0.010798 | -0.11277
1 | 0.57986 | 0.010806 | -0.11286
1.25 | 0.60895 | 0.010851 | -0.11321
1.5 | 0.63795 | 0.010948 | -0.11362
1.75 | 0.66492 | 0.010951 | -0.11366
2 | 0.69373 | 0.010959 | -0.11411
2.25 | 0.72291 | 0.010933 | -0.11459
2.5 | 0.75133 | 0.010946 | -0.11481
2.75 | 0.77858 | 0.011007 | -0.11484
3 | 0.80494 | 0.011028 | -0.11472
3.25 | 0.83277 | 0.011019 | -0.11488
3.5 | 0.86201 | 0.010974 | -0.11531
3.75 | 0.88838 | 0.010954 | -0.11525
4 | 0.91601 | 0.010928 | -0.11544
4.25 | 0.94338 | 0.010923 | -0.11546
4.5 | 0.96844 | 0.010954 | -0.11507
4.75 | 0.99378 | 0.010941 | -0.11468
5 | 1.0178 | 0.010941 | -0.11405
5.25 | 1.0415 | 0.010968 | -0.11335
5.5 | 1.0649 | 0.011053 | -0.11268
5.75 | 1.0882 | 0.011158 | -0.11206
6 | 1.1119 | 0.01128 | -0.11153
6.25 | 1.1329 | 0.011428 | -0.11041
6.5 | 1.1519 | 0.011597 | -0.10889
6.75 | 1.1694 | 0.01181 | -0.10713
7 | 1.1846 | 0.012061 | -0.10493
7.25 | 1.1949 | 0.012343 | -0.10182
7.5 | 1.2047 | 0.012706 | -0.098771
7.75 | 1.2094 | 0.013305 | -0.095004
8 | 1.2099 | 0.014092 | -0.090727
8.25 | 1.208 | 0.015008 | -0.086328
8.5 | 1.204 | 0.016144 | -0.081932
8.75 | 1.197 | 0.017597 | -0.077509
9 | 1.1861 | 0.019449 | -0.073039
9.25 | 1.1761 | 0.021449 | -0.069059
9.5 | 1.169 | 0.023446 | -0.065699
9.75 | 1.1653 | 0.02537 | -0.062943
10 | 1.1641 | 0.027244 | -0.06063
10.25 | 1.1644 | 0.029118 | -0.058628
10.5 | 1.1679 | 0.030757 | -0.056943
10.75 | 1.1734 | 0.032332 | -0.05551
11 | 1.1792 | 0.033957 | -0.054176
11.25 | 1.1845 | 0.035675 | -0.052909
11.5 | 1.1909 | 0.037367 | -0.051808
11.75 | 1.199 | 0.038982 | -0.050899
12 | 1.206 | 0.040739 | -0.050013
12.25 | 1.2154 | 0.042351 | -0.049366
12.5 | 1.2238 | 0.044092 | -0.048753
12.75 | 1.2305 | 0.046059 | -0.048146
13 | 1.2344 | 0.048344 | -0.047492
13.25 | 1.241 | 0.050362 | -0.046991
13.5 | 1.2488 | 0.052307 | -0.046591
13.75 | 1.256 | 0.054357 | -0.046244
14 | 1.2627 | 0.056511 | -0.045975
14.25 | 1.269 | 0.058753 | -0.045776