## Sheet1
AoA | Cl | Cd | Cm
-10 | -0.8003 | 0.028717 | -0.092335
-9.75 | -0.7648 | 0.025668 | -0.099905
-9.5 | -0.72562 | 0.022992 | -0.10721
-9.25 | -0.68828 | 0.021325 | -0.1122
-9 | -0.64684 | 0.019154 | -0.11862
-8.75 | -0.60995 | 0.018195 | -0.12209
-8.5 | -0.57771 | 0.018452 | -0.12278
-8.25 | -0.54402 | 0.018607 | -0.12411
-8 | -0.50848 | 0.018477 | -0.12618
-7.75 | -0.48444 | 0.017938 | -0.12632
-7.5 | -0.45332 | 0.017668 | -0.12756
-7.25 | -0.4203 | 0.017428 | -0.12909
-7 | -0.38554 | 0.016941 | -0.13121
-6.75 | -0.3497 | 0.016371 | -0.13369
-6.5 | -0.31405 | 0.016019 | -0.1358
-6.25 | -0.27766 | 0.015637 | -0.13805
-6 | -0.2399 | 0.015029 | -0.14088
-5.75 | -0.20266 | 0.014621 | -0.14331
-5.5 | -0.17461 | 0.014347 | -0.14367
-5.25 | -0.14694 | 0.014009 | -0.14401
-5 | -0.11089 | 0.013496 | -0.14626
-4.75 | -0.07514 | 0.013137 | -0.14823
-4.5 | -0.039243 | 0.012822 | -0.15014
-4.25 | -0.0022576 | 0.01242 | -0.15236
-4 | 0.03522 | 0.011977 | -0.15472
-3.75 | 0.075249 | 0.011061 | -0.15837
-3.5 | 0.11154 | 0.011083 | -0.15999
-3.25 | 0.14826 | 0.011112 | -0.16171
-3 | 0.16818 | 0.011237 | -0.15991
-2.75 | 0.20531 | 0.011064 | -0.1616
-2.5 | 0.24398 | 0.010875 | -0.16357
-2.25 | 0.28266 | 0.010673 | -0.16559
-2 | 0.32237 | 0.010469 | -0.1678
-1.75 | 0.36157 | 0.010166 | -0.17006
-1.5 | 0.40373 | 0.0099014 | -0.17286
-1.25 | 0.42432 | 0.0098678 | -0.17105
-1 | 0.46581 | 0.0095855 | -0.17365
-0.75 | 0.51085 | 0.0093063 | -0.17707
-0.5 | 0.54513 | 0.0090662 | -0.17821
-0.25 | 0.59332 | 0.0087691 | -0.18225
0 | 0.62824 | 0.0086504 | -0.18339
0.25 | 0.65761 | 0.0086057 | -0.18334
0.5 | 0.69172 | 0.0086008 | -0.18434
0.75 | 0.72144 | 0.0087167 | -0.18438
1 | 0.74035 | 0.0091454 | -0.18203
1.25 | 0.74662 | 0.0098423 | -0.17722
1.5 | 0.7464 | 0.011317 | -0.17157
1.75 | 0.75478 | 0.012964 | -0.16816
2 | 0.77417 | 0.013726 | -0.16661
2.25 | 0.79893 | 0.013978 | -0.1659
2.5 | 0.82348 | 0.014243 | -0.16517
2.75 | 0.84817 | 0.014486 | -0.16446
3 | 0.87165 | 0.014844 | -0.16354
3.25 | 0.89576 | 0.015129 | -0.1627
3.5 | 0.91957 | 0.015436 | -0.1618
3.75 | 0.94319 | 0.015713 | -0.16095
4 | 0.96484 | 0.016155 | -0.15974
4.25 | 0.98906 | 0.016347 | -0.15897
4.5 | 1.011 | 0.016732 | -0.15779
4.75 | 1.0321 | 0.017192 | -0.15646
5 | 1.0561 | 0.017353 | -0.15562
5.25 | 1.0795 | 0.017573 | -0.15469
5.5 | 1.1009 | 0.017982 | -0.15349
5.75 | 1.1259 | 0.018052 | -0.1529
6 | 1.1533 | 0.017898 | -0.15276
6.25 | 1.1804 | 0.017798 | -0.15257
6.5 | 1.2047 | 0.017963 | -0.15184
6.75 | 1.2237 | 0.018603 | -0.15012
7 | 1.2435 | 0.019161 | -0.14852
7.25 | 1.2618 | 0.019842 | -0.14667
7.5 | 1.2781 | 0.020736 | -0.14445
7.75 | 1.2885 | 0.022331 | -0.1412
8 | 1.307 | 0.023136 | -0.13953
8.25 | 1.3258 | 0.023881 | -0.13793
8.5 | 1.3435 | 0.0248 | -0.13615
8.75 | 1.3616 | 0.025775 | -0.13451
9 | 1.3793 | 0.026794 | -0.13287
9.25 | 1.3969 | 0.027869 | -0.13129
9.5 | 1.4136 | 0.029099 | -0.12967
9.75 | 1.4295 | 0.031216 | -0.12813
10 | 1.4473 | 0.034535 | -0.12719
10.25 | 1.4591 | 0.035107 | -0.12457
10.5 | 1.4687 | 0.036183 | -0.12175
10.75 | 1.4771 | 0.038299 | -0.11901
11 | 1.4834 | 0.040616 | -0.11622
11.25 | 1.4874 | 0.043021 | -0.11333
11.5 | 1.4883 | 0.045673 | -0.11029
11.75 | 1.4858 | 0.048614 | -0.10717
12 | 1.4798 | 0.051894 | -0.10408
12.25 | 1.4702 | 0.055599 | -0.10115
12.5 | 1.4566 | 0.059851 | -0.098529
12.75 | 1.4385 | 0.064814 | -0.096436
13 | 1.4155 | 0.070719 | -0.095179
13.25 | 1.387 | 0.077827 | -0.095193
13.5 | 1.3536 | 0.086406 | -0.097046
13.75 | 1.3163 | 0.096788 | -0.10139
14 | 1.2748 | 0.10988 | -0.1092