## Sheet1
AoA | Cl | Cd | Cm
-9.25 | -0.36254 | 0.092326 | -0.037892
-9 | -0.36468 | 0.088542 | -0.038955
-8.75 | -0.3693 | 0.084361 | -0.040384
-8.5 | -0.37511 | 0.081084 | -0.040539
-8.25 | -0.38827 | 0.078437 | -0.038939
-8 | -0.39459 | 0.072745 | -0.041697
-7.75 | -0.38609 | 0.063307 | -0.055097
-7.5 | -0.35994 | 0.050602 | -0.08218
-7.25 | -0.33126 | 0.038016 | -0.10983
-7 | -0.30258 | 0.026111 | -0.13586
-6.75 | -0.27387 | 0.014887 | -0.16026
-6.5 | -0.24516 | 0.0043459 | -0.18305
-6.25 | -0.21643 | -0.0055139 | -0.20421
-6 | -0.18768 | -0.014692 | -0.22375
-5.75 | -0.15892 | -0.023188 | -0.24167
-5.5 | -0.13015 | -0.031003 | -0.25797
-5.25 | -0.10137 | -0.038136 | -0.27265
-5 | -0.072573 | -0.044587 | -0.28571
-4.75 | -0.043762 | -0.050356 | -0.29714
-4.5 | -0.014938 | -0.055443 | -0.30695
-4.25 | 0.0139 | -0.059849 | -0.31515
-4 | 0.042751 | -0.063573 | -0.32172
-3.75 | 0.071615 | -0.066616 | -0.32667
-3.5 | 0.10049 | -0.068976 | -0.33
-3.25 | 0.12938 | -0.070655 | -0.3317
-3 | 0.15829 | -0.071652 | -0.33179
-2.75 | 0.18721 | -0.071968 | -0.33025
-2.5 | 0.21614 | -0.071601 | -0.3271
-2.25 | 0.24509 | -0.070553 | -0.32232
-2 | 0.27404 | -0.068823 | -0.31592
-1.75 | 0.30302 | -0.066412 | -0.3079
-1.5 | 0.332 | -0.063318 | -0.29826
-1.25 | 0.361 | -0.059543 | -0.28699
-1 | 0.38998 | -0.055192 | -0.27437
-0.75 | 0.41877 | -0.050895 | -0.26196
-0.5 | 0.44733 | -0.046759 | -0.25003
-0.25 | 0.47566 | -0.042783 | -0.23857
7.6605e-15 | 0.50377 | -0.038967 | -0.22759
0.25 | 0.53165 | -0.035311 | -0.21708
0.5 | 0.5593 | -0.031816 | -0.20706
0.75 | 0.58673 | -0.028481 | -0.1975
1 | 0.61393 | -0.025306 | -0.18843
1.25 | 0.64091 | -0.022292 | -0.17983
1.5 | 0.66766 | -0.019437 | -0.1717
1.75 | 0.69418 | -0.016743 | -0.16405
2 | 0.72048 | -0.014209 | -0.15688
2.25 | 0.74655 | -0.011836 | -0.15018
2.5 | 0.77239 | -0.0096226 | -0.14396
2.75 | 0.79801 | -0.0075696 | -0.13822
3 | 0.8234 | -0.0056768 | -0.13295
3.25 | 0.84856 | -0.0039443 | -0.12816
3.5 | 0.8735 | -0.002372 | -0.12384
3.75 | 0.89821 | -0.00095995 | -0.12
4 | 0.92269 | 0.00029183 | -0.11664
4.25 | 0.94695 | 0.0013834 | -0.11375
4.5 | 0.97098 | 0.0023146 | -0.11134
4.75 | 0.99479 | 0.0030856 | -0.1094
5 | 1.0184 | 0.0036964 | -0.10795
5.25 | 1.0417 | 0.0041469 | -0.10696
5.5 | 1.0649 | 0.0044644 | -0.10638
5.75 | 1.0879 | 0.0048047 | -0.10579
6 | 1.1109 | 0.0051561 | -0.10519
6.25 | 1.1336 | 0.0055365 | -0.10455
6.5 | 1.1569 | 0.0058678 | -0.10396
6.75 | 1.1795 | 0.0062562 | -0.1033
7 | 1.2015 | 0.0066949 | -0.10254
7.25 | 1.2246 | 0.0070402 | -0.1019
7.5 | 1.2463 | 0.0074889 | -0.10114
7.75 | 1.2676 | 0.007975 | -0.10029
8 | 1.2867 | 0.0086537 | -0.099091
8.25 | 1.3092 | 0.0089975 | -0.098372
8.5 | 1.3302 | 0.0094614 | -0.097482
8.75 | 1.3484 | 0.010155 | -0.096205
9 | 1.3702 | 0.010495 | -0.095427
9.25 | 1.3908 | 0.010904 | -0.094582
9.5 | 1.4095 | 0.011457 | -0.093432
9.75 | 1.4288 | 0.01192 | -0.092403
10 | 1.4447 | 0.012629 | -0.090877
10.25 | 1.4522 | 0.013837 | -0.088142
10.5 | 1.4581 | 0.014939 | -0.085065
10.75 | 1.4648 | 0.015977 | -0.082283
11 | 1.4699 | 0.017183 | -0.07953
11.25 | 1.4731 | 0.018616 | -0.076805
11.5 | 1.4741 | 0.020355 | -0.074111
11.75 | 1.472 | 0.022511 | -0.071456
12 | 1.4663 | 0.025222 | -0.068914
12.25 | 1.4618 | 0.028099 | -0.066872
12.5 | 1.4577 | 0.031215 | -0.065232
12.75 | 1.4518 | 0.034877 | -0.06391
13 | 1.4438 | 0.039151 | -0.062965
13.25 | 1.4342 | 0.044053 | -0.062457
13.5 | 1.4233 | 0.049536 | -0.062447
13.75 | 1.4117 | 0.05548 | -0.062952
14 | 1.3993 | 0.061882 | -0.063989
14.25 | 1.3858 | 0.068756 | -0.065535