## Sheet1
AoA | Cl | Cd | Cm
-10 | -0.64261 | 0.035474 | -0.088138
-9.75 | -0.62011 | 0.031343 | -0.093799
-9.5 | -0.59133 | 0.027756 | -0.098544
-9.25 | -0.56161 | 0.024816 | -0.10192
-9 | -0.53272 | 0.022611 | -0.10403
-8.75 | -0.49929 | 0.020763 | -0.10653
-8.5 | -0.464 | 0.019214 | -0.10908
-8.25 | -0.42857 | 0.01791 | -0.11146
-8 | -0.40077 | 0.01692 | -0.11209
-7.75 | -0.36877 | 0.016021 | -0.11344
-7.5 | -0.33706 | 0.014777 | -0.11507
-7.25 | -0.31074 | 0.013908 | -0.11538
-7 | -0.28161 | 0.013238 | -0.11596
-6.75 | -0.25343 | 0.012674 | -0.11623
-6.5 | -0.22596 | 0.012195 | -0.11624
-6.25 | -0.19732 | 0.011557 | -0.11659
-6 | -0.17018 | 0.01107 | -0.11658
-5.75 | -0.14212 | 0.010313 | -0.11691
-5.5 | -0.11423 | 0.0099366 | -0.117
-5.25 | -0.086379 | 0.0095538 | -0.11707
-5 | -0.058219 | 0.0091688 | -0.11723
-4.75 | -0.030157 | 0.0087344 | -0.11746
-4.5 | -0.0016688 | 0.008325 | -0.11776
-4.25 | 0.026637 | 0.0080693 | -0.11789
-4 | 0.055322 | 0.0079368 | -0.1179
-3.75 | 0.083694 | 0.0078232 | -0.11788
-3.5 | 0.11231 | 0.0077614 | -0.1178
-3.25 | 0.14072 | 0.007699 | -0.11773
-3 | 0.16927 | 0.0076673 | -0.11762
-2.75 | 0.19771 | 0.0076295 | -0.11753
-2.5 | 0.22626 | 0.0076161 | -0.11744
-2.25 | 0.25471 | 0.0076049 | -0.11734
-2 | 0.28317 | 0.0075847 | -0.11725
-1.75 | 0.31163 | 0.007587 | -0.11714
-1.5 | 0.34006 | 0.0075844 | -0.11705
-1.25 | 0.36827 | 0.0075761 | -0.11691
-1 | 0.39638 | 0.0076093 | -0.11673
-0.75 | 0.42427 | 0.0076213 | -0.11652
-0.5 | 0.4522 | 0.0076703 | -0.11633
-0.25 | 0.48013 | 0.0077268 | -0.11615
0 | 0.50801 | 0.007775 | -0.11599
0.25 | 0.53592 | 0.007859 | -0.11583
0.5 | 0.56362 | 0.0079204 | -0.11565
0.75 | 0.59129 | 0.0080266 | -0.11547
1 | 0.61873 | 0.0081119 | -0.11525
1.25 | 0.64635 | 0.0082301 | -0.11508
1.5 | 0.67387 | 0.0083259 | -0.11491
1.75 | 0.70146 | 0.0084379 | -0.11476
2 | 0.72879 | 0.0085575 | -0.11456
2.25 | 0.75598 | 0.0086841 | -0.11435
2.5 | 0.78324 | 0.0088324 | -0.11415
2.75 | 0.81037 | 0.0089508 | -0.11394
3 | 0.83761 | 0.0090779 | -0.11376
3.25 | 0.86474 | 0.0092085 | -0.11356
3.5 | 0.89178 | 0.0093347 | -0.11336
3.75 | 0.91861 | 0.0094826 | -0.11312
4 | 0.94525 | 0.0096412 | -0.11286
4.25 | 0.97164 | 0.0098102 | -0.11256
4.5 | 0.99778 | 0.0099892 | -0.11223
4.75 | 1.0236 | 0.010178 | -0.11185
5 | 1.0489 | 0.010378 | -0.11137
5.25 | 1.0741 | 0.010593 | -0.11091
5.5 | 1.0984 | 0.010777 | -0.11023
5.75 | 1.1154 | 0.010743 | -0.10784
6 | 1.1402 | 0.011021 | -0.10734
6.25 | 1.1647 | 0.01143 | -0.10687
6.5 | 1.189 | 0.011845 | -0.10638
6.75 | 1.2115 | 0.012394 | -0.10566
7 | 1.234 | 0.012942 | -0.10492
7.25 | 1.2558 | 0.01352 | -0.10411
7.5 | 1.2774 | 0.014102 | -0.10324
7.75 | 1.2997 | 0.014603 | -0.10245
8 | 1.3209 | 0.015166 | -0.10152
8.25 | 1.3416 | 0.015744 | -0.10049
8.5 | 1.3634 | 0.016196 | -0.099613
8.75 | 1.3834 | 0.016762 | -0.098497
9 | 1.4022 | 0.017388 | -0.097209
9.25 | 1.4208 | 0.017975 | -0.095882
9.5 | 1.4356 | 0.018766 | -0.09401
9.75 | 1.4541 | 0.019184 | -0.092578
10 | 1.467 | 0.019876 | -0.090357
10.25 | 1.4817 | 0.02046 | -0.088443
10.5 | 1.494 | 0.021195 | -0.086315
10.75 | 1.5046 | 0.02205 | -0.084044
11 | 1.5155 | 0.022921 | -0.081947
11.25 | 1.5222 | 0.02409 | -0.079512
11.5 | 1.5273 | 0.025412 | -0.07706
11.75 | 1.5406 | 0.02625 | -0.075596
12 | 1.5513 | 0.027292 | -0.073994
12.25 | 1.5597 | 0.028551 | -0.07232
12.5 | 1.5636 | 0.030212 | -0.070449
12.75 | 1.5659 | 0.032094 | -0.068653
13 | 1.5781 | 0.033211 | -0.067664
13.25 | 1.5884 | 0.034529 | -0.06666
13.5 | 1.5967 | 0.036064 | -0.065676
13.75 | 1.6029 | 0.037864 | -0.064734
14 | 1.6056 | 0.040068 | -0.063847
14.25 | 1.6047 | 0.042748 | -0.063061