## Sheet1
AoA | Cl | Cd | Cm
-10 | -0.61114 | 0.024738 | -0.098235
-9.75 | -0.58546 | 0.023854 | -0.099224
-9.5 | -0.55788 | 0.022952 | -0.10043
-9.25 | -0.52849 | 0.022172 | -0.10181
-9 | -0.52252 | 0.021396 | -0.098936
-8.75 | -0.51659 | 0.020605 | -0.096048
-8.5 | -0.48716 | 0.019739 | -0.097498
-8.25 | -0.4596 | 0.018508 | -0.099042
-8 | -0.4411 | 0.017682 | -0.098437
-7.75 | -0.42928 | 0.017327 | -0.096044
-7.5 | -0.40698 | 0.016994 | -0.095602
-7.25 | -0.37301 | 0.016632 | -0.097374
-7 | -0.33787 | 0.016305 | -0.099264
-6.75 | -0.30438 | 0.015686 | -0.10127
-6.5 | -0.26888 | 0.015237 | -0.10344
-6.25 | -0.23332 | 0.014842 | -0.10552
-6 | -0.21896 | 0.014496 | -0.10333
-5.75 | -0.20436 | 0.014096 | -0.10121
-5.5 | -0.16825 | 0.013569 | -0.10346
-5.25 | -0.13256 | 0.013075 | -0.10557
-5 | -0.097018 | 0.012365 | -0.10794
-4.75 | -0.060315 | 0.011338 | -0.11107
-4.5 | -0.037235 | 0.010575 | -0.11124
-4.25 | -0.013374 | 0.0099118 | -0.11141
-4 | 0.025681 | 0.0091555 | -0.11462
-3.75 | 0.065133 | 0.0087061 | -0.11734
-3.5 | 0.10373 | 0.0085486 | -0.11955
-3.25 | 0.13308 | 0.0085537 | -0.11985
-3 | 0.15822 | 0.0085823 | -0.11925
-2.75 | 0.19061 | 0.008565 | -0.12005
-2.5 | 0.22616 | 0.0085226 | -0.12158
-2.25 | 0.26302 | 0.0085873 | -0.12332
-2 | 0.28166 | 0.0087665 | -0.12104
-1.75 | 0.31489 | 0.008775 | -0.12196
-1.5 | 0.34868 | 0.0087975 | -0.12287
-1.25 | 0.37014 | 0.0088874 | -0.12138
-1 | 0.40248 | 0.0088715 | -0.12232
-0.75 | 0.43162 | 0.0088959 | -0.12233
-0.5 | 0.45486 | 0.0089697 | -0.12114
-0.25 | 0.48559 | 0.0090121 | -0.1216
0 | 0.51256 | 0.009026 | -0.12148
0.25 | 0.54186 | 0.0089653 | -0.12174
0.5 | 0.56582 | 0.008951 | -0.12079
0.75 | 0.59288 | 0.0089326 | -0.12051
1 | 0.61929 | 0.0089381 | -0.1201
1.25 | 0.64397 | 0.0089817 | -0.11934
1.5 | 0.66906 | 0.0090401 | -0.11877
1.75 | 0.69483 | 0.0090909 | -0.1184
2 | 0.71787 | 0.0091453 | -0.11737
2.25 | 0.73991 | 0.0092447 | -0.11614
2.5 | 0.76008 | 0.009414 | -0.11454
2.75 | 0.77834 | 0.0096282 | -0.11259
3 | 0.79452 | 0.0099126 | -0.11028
3.25 | 0.80965 | 0.010215 | -0.10783
3.5 | 0.82338 | 0.010572 | -0.1052
3.75 | 0.83562 | 0.010905 | -0.10223
4 | 0.84995 | 0.011257 | -0.099736
4.25 | 0.86655 | 0.011613 | -0.097731
4.5 | 0.88374 | 0.011995 | -0.095905
4.75 | 0.90296 | 0.012336 | -0.094526
5 | 0.92146 | 0.012737 | -0.09309
5.25 | 0.94189 | 0.013095 | -0.09205
5.5 | 0.96182 | 0.013509 | -0.090986
5.75 | 0.98128 | 0.013916 | -0.089829
6 | 1.0007 | 0.014255 | -0.088601
6.25 | 1.0197 | 0.014642 | -0.087302
6.5 | 1.0381 | 0.015073 | -0.085939
6.75 | 1.0567 | 0.015513 | -0.084645
7 | 1.0751 | 0.015999 | -0.083374
7.25 | 1.094 | 0.016477 | -0.08225
7.5 | 1.1143 | 0.016901 | -0.081375
7.75 | 1.1342 | 0.017364 | -0.080479
8 | 1.1517 | 0.017858 | -0.079139
8.25 | 1.1691 | 0.018362 | -0.077794
8.5 | 1.1868 | 0.018871 | -0.076534
8.75 | 1.2054 | 0.019356 | -0.075442
9 | 1.2216 | 0.02001 | -0.074079
9.25 | 1.2379 | 0.020682 | -0.072786
9.5 | 1.2542 | 0.021392 | -0.071546
9.75 | 1.2701 | 0.022133 | -0.070328
10 | 1.2828 | 0.023037 | -0.068675
10.25 | 1.2959 | 0.023903 | -0.067054
10.5 | 1.3053 | 0.025047 | -0.065087
10.75 | 1.3157 | 0.026168 | -0.063286
11 | 1.3285 | 0.027142 | -0.061837
11.25 | 1.341 | 0.028158 | -0.060445
11.5 | 1.3518 | 0.029343 | -0.058964
11.75 | 1.3615 | 0.030654 | -0.057476
12 | 1.3745 | 0.031651 | -0.05634
12.25 | 1.386 | 0.032762 | -0.055098
12.5 | 1.3971 | 0.033941 | -0.053916
12.75 | 1.407 | 0.035263 | -0.052739
13 | 1.4149 | 0.036806 | -0.051529
13.25 | 1.4227 | 0.038415 | -0.05044
13.5 | 1.4314 | 0.040021 | -0.04954
13.75 | 1.4387 | 0.041745 | -0.048622
14 | 1.445 | 0.043571 | -0.047713
14.25 | 1.4508 | 0.045529 | -0.046922