## Sheet1
AoA | Cl | Cd | Cm
-10 | -0.5501 | 0.028772 | -0.11524
-9.75 | -0.52586 | 0.028693 | -0.11552
-9.5 | -0.50055 | 0.026512 | -0.11675
-9.25 | -0.47519 | 0.022968 | -0.11842
-9 | -0.45338 | 0.021947 | -0.11803
-8.75 | -0.42435 | 0.021113 | -0.11904
-8.5 | -0.40142 | 0.020467 | -0.11862
-8.25 | -0.37295 | 0.019564 | -0.11927
-8 | -0.34912 | 0.018694 | -0.11885
-7.75 | -0.32386 | 0.01792 | -0.11867
-7.5 | -0.29747 | 0.017278 | -0.11867
-7.25 | -0.27086 | 0.016942 | -0.11869
-7 | -0.24874 | 0.015541 | -0.11803
-6.75 | -0.22552 | 0.014867 | -0.11755
-6.5 | -0.2015 | 0.014409 | -0.11716
-6.25 | -0.1784 | 0.014009 | -0.11657
-6 | -0.15395 | 0.01364 | -0.11622
-5.75 | -0.13066 | 0.013305 | -0.11563
-5.5 | -0.10537 | 0.013072 | -0.11538
-5.25 | -0.082182 | 0.012665 | -0.11482
-5 | -0.06073 | 0.012048 | -0.1141
-4.75 | -0.035427 | 0.011754 | -0.11394
-4.5 | -0.010862 | 0.011483 | -0.11357
-4.25 | 0.015235 | 0.011305 | -0.11343
-4 | 0.040558 | 0.01094 | -0.11328
-3.75 | 0.065851 | 0.010696 | -0.11302
-3.5 | 0.091757 | 0.010443 | -0.11286
-3.25 | 0.11583 | 0.0098237 | -0.11276
-3 | 0.13214 | 0.0083639 | -0.11194
-2.75 | 0.1569 | 0.0080957 | -0.11152
-2.5 | 0.18437 | 0.0081025 | -0.11145
-2.25 | 0.21169 | 0.0081638 | -0.11132
-2 | 0.23903 | 0.0082359 | -0.11118
-1.75 | 0.26711 | 0.008343 | -0.11119
-1.5 | 0.2955 | 0.0084753 | -0.11126
-1.25 | 0.32266 | 0.0085358 | -0.11112
-1 | 0.35038 | 0.0086353 | -0.11105
-0.75 | 0.37883 | 0.0087764 | -0.11113
-0.5 | 0.40603 | 0.0088581 | -0.11099
-0.25 | 0.43351 | 0.0089402 | -0.11095
0 | 0.46116 | 0.0090202 | -0.11085
0.25 | 0.48912 | 0.0091081 | -0.1109
0.5 | 0.51616 | 0.0091561 | -0.11081
0.75 | 0.54347 | 0.0091842 | -0.11072
1 | 0.57178 | 0.0092761 | -0.11084
1.25 | 0.59805 | 0.0093061 | -0.11058
1.5 | 0.62534 | 0.0093549 | -0.11054
1.75 | 0.65351 | 0.0094138 | -0.11068
2 | 0.67929 | 0.0094322 | -0.1103
2.25 | 0.70586 | 0.009476 | -0.11009
2.5 | 0.73369 | 0.009563 | -0.11017
2.75 | 0.75881 | 0.0095794 | -0.1097
3 | 0.78488 | 0.0095927 | -0.10939
3.25 | 0.80937 | 0.0095956 | -0.10875
3.5 | 0.83424 | 0.0096463 | -0.10819
3.75 | 0.85744 | 0.0096698 | -0.10728
4 | 0.88077 | 0.0097249 | -0.10643
4.25 | 0.90391 | 0.0097884 | -0.10556
4.5 | 0.92658 | 0.009859 | -0.10458
4.75 | 0.94884 | 0.0099648 | -0.10354
5 | 0.97038 | 0.010082 | -0.10236
5.25 | 0.98981 | 0.010252 | -0.10078
5.5 | 1.0076 | 0.010464 | -0.098891
5.75 | 1.0223 | 0.010724 | -0.096431
6 | 1.0346 | 0.01099 | -0.093452
6.25 | 1.0445 | 0.011344 | -0.090071
6.5 | 1.0525 | 0.011832 | -0.086446
6.75 | 1.0572 | 0.012491 | -0.082337
7 | 1.0538 | 0.013486 | -0.077034
7.25 | 1.0388 | 0.015027 | -0.070122
7.5 | 1.0195 | 0.016951 | -0.063029
7.75 | 1.0202 | 0.018106 | -0.059166
8 | 1.0282 | 0.018967 | -0.056499
8.25 | 1.0392 | 0.019693 | -0.05432
8.5 | 1.0508 | 0.020396 | -0.052293
8.75 | 1.0595 | 0.021296 | -0.049997
9 | 1.0646 | 0.022446 | -0.047371
9.25 | 1.0756 | 0.023289 | -0.045576
9.5 | 1.089 | 0.024022 | -0.044163
9.75 | 1.1 | 0.024919 | -0.042544
10 | 1.1109 | 0.025876 | -0.041015
10.25 | 1.1205 | 0.026925 | -0.039438
10.5 | 1.1276 | 0.028165 | -0.037698
10.75 | 1.1304 | 0.029779 | -0.035719
11 | 1.1356 | 0.031255 | -0.034031
11.25 | 1.1436 | 0.032311 | -0.032293
11.5 | 1.1591 | 0.033296 | -0.031957
11.75 | 1.1842 | 0.034568 | -0.034012
12 | 1.2033 | 0.03596 | -0.035143
12.25 | 1.2141 | 0.037339 | -0.034481
12.5 | 1.224 | 0.038816 | -0.033803
12.75 | 1.2327 | 0.040419 | -0.0331
13 | 1.2371 | 0.042401 | -0.032167
13.25 | 1.2398 | 0.044553 | -0.031082
13.5 | 1.253 | 0.045844 | -0.030841
13.75 | 1.2652 | 0.047247 | -0.030596
14 | 1.2773 | 0.048671 | -0.030408
14.25 | 1.2887 | 0.050191 | -0.030266