## Sheet1
AoA | Cl | Cd | Cm
-10 | -0.5449 | 0.025579 | -0.10369
-9.75 | -0.5419 | 0.024792 | -0.10057
-9.5 | -0.52723 | 0.023951 | -0.099656
-9.25 | -0.50293 | 0.023022 | -0.10063
-9 | -0.47924 | 0.021899 | -0.10178
-8.75 | -0.45131 | 0.021064 | -0.10327
-8.5 | -0.44469 | 0.020515 | -0.10032
-8.25 | -0.44004 | 0.019924 | -0.096992
-8 | -0.41596 | 0.019037 | -0.097639
-7.75 | -0.38963 | 0.018209 | -0.098633
-7.5 | -0.3759 | 0.017615 | -0.096952
-7.25 | -0.37275 | 0.017217 | -0.09302
-7 | -0.35589 | 0.01666 | -0.091868
-6.75 | -0.32444 | 0.015915 | -0.093702
-6.5 | -0.29737 | 0.01515 | -0.09472
-6.25 | -0.27784 | 0.014394 | -0.094291
-6 | -0.26586 | 0.013647 | -0.092412
-5.75 | -0.25046 | 0.012855 | -0.09132
-5.5 | -0.22064 | 0.011962 | -0.09325
-5.25 | -0.17641 | 0.010969 | -0.098201
-5 | -0.12185 | 0.0099642 | -0.10521
-4.75 | -0.081352 | 0.0094795 | -0.10852
-4.5 | -0.05554 | 0.0095144 | -0.108
-4.25 | -0.023742 | 0.0095352 | -0.10868
-4 | 0.016088 | 0.0094752 | -0.11108
-3.75 | 0.05738 | 0.0094451 | -0.11373
-3.5 | 0.10118 | 0.0093875 | -0.11707
-3.25 | 0.11066 | 0.0095257 | -0.11304
-3 | 0.14707 | 0.0094949 | -0.11476
-2.75 | 0.18585 | 0.0094582 | -0.11692
-2.5 | 0.21958 | 0.0094728 | -0.118
-2.25 | 0.23976 | 0.0094958 | -0.11639
-2 | 0.2773 | 0.0093941 | -0.11856
-1.75 | 0.31355 | 0.0093498 | -0.12013
-1.5 | 0.3321 | 0.0094087 | -0.118
-1.25 | 0.36431 | 0.0093847 | -0.11882
-1 | 0.39948 | 0.0093309 | -0.12045
-0.75 | 0.42326 | 0.0092653 | -0.11962
-0.5 | 0.45559 | 0.0092584 | -0.12038
-0.25 | 0.47466 | 0.0093198 | -0.1184
0 | 0.50808 | 0.0093429 | -0.11952
0.25 | 0.53043 | 0.009355 | -0.11846
0.5 | 0.56632 | 0.0093174 | -0.12038
0.75 | 0.5854 | 0.0093412 | -0.11844
1 | 0.61312 | 0.0093957 | -0.11833
1.25 | 0.63455 | 0.0094594 | -0.11689
1.5 | 0.65704 | 0.0095115 | -0.11574
1.75 | 0.68133 | 0.0095465 | -0.11507
2 | 0.70677 | 0.0095714 | -0.11478
2.25 | 0.72541 | 0.0096164 | -0.11283
2.5 | 0.74321 | 0.0097224 | -0.11069
2.75 | 0.76082 | 0.0098782 | -0.10856
3 | 0.77797 | 0.010046 | -0.10643
3.25 | 0.79533 | 0.010254 | -0.10444
3.5 | 0.81429 | 0.010505 | -0.10288
3.75 | 0.83402 | 0.01081 | -0.10161
4 | 0.84724 | 0.011125 | -0.098803
4.25 | 0.86101 | 0.011503 | -0.096186
4.5 | 0.87666 | 0.011862 | -0.094005
4.75 | 0.89352 | 0.012222 | -0.092153
5 | 0.91153 | 0.012586 | -0.090616
5.25 | 0.93048 | 0.012961 | -0.089357
5.5 | 0.94923 | 0.013399 | -0.088172
5.75 | 0.96807 | 0.013786 | -0.086947
6 | 0.98387 | 0.014217 | -0.08507
6.25 | 0.99995 | 0.014672 | -0.083269
6.5 | 1.0181 | 0.015083 | -0.081875
6.75 | 1.0369 | 0.015507 | -0.080674
7 | 1.0554 | 0.015977 | -0.079529
7.25 | 1.0749 | 0.016453 | -0.078623
7.5 | 1.0961 | 0.016901 | -0.078066
7.75 | 1.1162 | 0.017345 | -0.077277
8 | 1.133 | 0.01783 | -0.075849
8.25 | 1.1494 | 0.018373 | -0.07438
8.5 | 1.1652 | 0.018979 | -0.072904
8.75 | 1.1841 | 0.01946 | -0.071945
9 | 1.2024 | 0.020018 | -0.070987
9.25 | 1.2203 | 0.020651 | -0.070071
9.5 | 1.2375 | 0.021373 | -0.069165
9.75 | 1.2564 | 0.021885 | -0.068358
10 | 1.2707 | 0.022592 | -0.066878
10.25 | 1.2872 | 0.023206 | -0.06572
10.5 | 1.3026 | 0.023945 | -0.064525
10.75 | 1.3163 | 0.024834 | -0.063232
11 | 1.3329 | 0.025578 | -0.062366
11.25 | 1.3474 | 0.026504 | -0.061369
11.5 | 1.3613 | 0.027527 | -0.060403
11.75 | 1.3744 | 0.028549 | -0.059325
12 | 1.3866 | 0.029554 | -0.05804
12.25 | 1.396 | 0.030794 | -0.056575
12.5 | 1.4069 | 0.031965 | -0.055334
12.75 | 1.4161 | 0.033332 | -0.054052
13 | 1.4246 | 0.034823 | -0.052861
13.25 | 1.4359 | 0.03616 | -0.052027
13.5 | 1.4447 | 0.037784 | -0.051153
13.75 | 1.4533 | 0.039442 | -0.05035
14 | 1.4579 | 0.041362 | -0.049206
14.25 | 1.4621 | 0.043372 | -0.048158