## Sheet1
AoA | Cl | Cd | Cm
-9.5 | -0.50729 | 0.043497 | -0.091981
-9.25 | -0.46385 | 0.039392 | -0.099592
-9 | -0.40346 | 0.035163 | -0.11172
-8.75 | -0.36108 | 0.031443 | -0.11862
-8.5 | -0.35196 | 0.029146 | -0.11793
-8.25 | -0.32465 | 0.020734 | -0.115
-8 | -0.30441 | 0.020057 | -0.11392
-7.75 | -0.28343 | 0.019204 | -0.11282
-7.5 | -0.26336 | 0.017748 | -0.11129
-7.25 | -0.24518 | 0.017058 | -0.11004
-7 | -0.22628 | 0.016511 | -0.10897
-6.75 | -0.20717 | 0.015944 | -0.10794
-6.5 | -0.18659 | 0.015489 | -0.10717
-6.25 | -0.16627 | 0.014932 | -0.10642
-6 | -0.1475 | 0.014156 | -0.10572
-5.75 | -0.12425 | 0.01369 | -0.10549
-5.5 | -0.099602 | 0.013305 | -0.10536
-5.25 | -0.075052 | 0.012731 | -0.10548
-5 | -0.04866 | 0.012307 | -0.10576
-4.75 | -0.02279 | 0.011443 | -0.10649
-4.5 | 0.0083425 | 0.0099519 | -0.10945
-4.25 | 0.041001 | 0.0087847 | -0.11229
-4 | 0.070811 | 0.0087375 | -0.11277
-3.75 | 0.10037 | 0.0088285 | -0.11308
-3.5 | 0.12999 | 0.0090137 | -0.11335
-3.25 | 0.15927 | 0.0093649 | -0.11341
-3 | 0.18823 | 0.0096142 | -0.11347
-2.75 | 0.21573 | 0.0097634 | -0.11321
-2.5 | 0.2447 | 0.0098537 | -0.11343
-2.25 | 0.27498 | 0.0099505 | -0.11404
-2 | 0.30427 | 0.010008 | -0.11442
-1.75 | 0.33201 | 0.010063 | -0.11435
-1.5 | 0.36061 | 0.010137 | -0.11452
-1.25 | 0.39014 | 0.010219 | -0.11495
-1 | 0.42098 | 0.010341 | -0.11575
-0.75 | 0.44828 | 0.010363 | -0.11562
-0.5 | 0.47629 | 0.010439 | -0.11565
-0.25 | 0.50493 | 0.010527 | -0.11585
0 | 0.53468 | 0.010624 | -0.11638
0.25 | 0.56467 | 0.010715 | -0.117
0.5 | 0.59187 | 0.010712 | -0.11691
0.75 | 0.61967 | 0.010749 | -0.11695
1 | 0.64811 | 0.010805 | -0.11716
1.25 | 0.67762 | 0.010922 | -0.11766
1.5 | 0.70606 | 0.010932 | -0.11794
1.75 | 0.73495 | 0.010949 | -0.11834
2 | 0.76282 | 0.010968 | -0.11844
2.25 | 0.79146 | 0.011071 | -0.11872
2.5 | 0.8188 | 0.011106 | -0.11873
2.75 | 0.8464 | 0.011128 | -0.11881
3 | 0.87465 | 0.011163 | -0.11904
3.25 | 0.90343 | 0.011242 | -0.11944
3.5 | 0.93096 | 0.011241 | -0.11955
3.75 | 0.95778 | 0.011254 | -0.11945
4 | 0.98494 | 0.011333 | -0.11944
4.25 | 1.0113 | 0.01134 | -0.11928
4.5 | 1.0383 | 0.011387 | -0.11926
4.75 | 1.0651 | 0.011437 | -0.11923
5 | 1.0919 | 0.011479 | -0.1192
5.25 | 1.1186 | 0.01154 | -0.11918
5.5 | 1.1439 | 0.011568 | -0.11882
5.75 | 1.1691 | 0.011637 | -0.11846
6 | 1.194 | 0.011757 | -0.11804
6.25 | 1.2196 | 0.011854 | -0.11781
6.5 | 1.2444 | 0.012 | -0.11743
6.75 | 1.2687 | 0.012163 | -0.11699
7 | 1.2925 | 0.01234 | -0.11647
7.25 | 1.3145 | 0.012577 | -0.1156
7.5 | 1.3346 | 0.012874 | -0.11439
7.75 | 1.3543 | 0.013202 | -0.11313
8 | 1.3729 | 0.013581 | -0.11172
8.25 | 1.3885 | 0.014085 | -0.10983
8.5 | 1.4028 | 0.014583 | -0.1077
8.75 | 1.4131 | 0.015186 | -0.1049
9 | 1.4221 | 0.015871 | -0.10196
9.25 | 1.4294 | 0.016633 | -0.098824
9.5 | 1.4344 | 0.017521 | -0.09546
9.75 | 1.4378 | 0.018521 | -0.092035
10 | 1.441 | 0.019579 | -0.0888
10.25 | 1.4436 | 0.020742 | -0.085716
10.5 | 1.4446 | 0.022087 | -0.082724
10.75 | 1.4445 | 0.023568 | -0.079904
11 | 1.4439 | 0.025201 | -0.077357
11.25 | 1.4434 | 0.027014 | -0.075163
11.5 | 1.4426 | 0.029016 | -0.073291
11.75 | 1.4415 | 0.031199 | -0.071707
12 | 1.4395 | 0.033617 | -0.070351
12.25 | 1.4377 | 0.036116 | -0.069212
12.5 | 1.4375 | 0.03855 | -0.068305
12.75 | 1.4358 | 0.041236 | -0.067516
13 | 1.4343 | 0.044003 | -0.066907
13.25 | 1.4322 | 0.046934 | -0.066444
13.5 | 1.4322 | 0.049752 | -0.066181
13.75 | 1.4297 | 0.052893 | -0.065973
14 | 1.426 | 0.056276 | -0.0659
14.25 | 1.4236 | 0.059653 | -0.066001