## Sheet1
AoA | Cl | Cd | Cm
-10 | -0.34148 | 0.1075 | -0.034899
-9.75 | -0.33878 | 0.10481 | -0.035058
-9.5 | -0.33723 | 0.10203 | -0.035228
-9.25 | -0.33683 | 0.099221 | -0.035342
-9 | -0.33807 | 0.096415 | -0.035309
-8.75 | -0.3419 | 0.093681 | -0.034989
-8.5 | -0.34948 | 0.090969 | -0.034628
-8.25 | -0.33112 | 0.084844 | -0.044124
-8 | -0.3138 | 0.079057 | -0.051825
-7.75 | -0.2989 | 0.072868 | -0.059675
-7.5 | -0.27871 | 0.064557 | -0.071249
-7.25 | -0.26429 | 0.051121 | -0.091624
-7 | -0.21506 | 0.026448 | -0.11639
-6.75 | -0.1582 | 0.0068794 | -0.13377
-6.5 | -0.12445 | 0.0064518 | -0.13548
-6.25 | -0.090977 | 0.0060099 | -0.13701
-6 | -0.054436 | 0.0052133 | -0.13943
-5.75 | -0.020021 | 0.0048121 | -0.14126
-5.5 | 0.014871 | 0.0045733 | -0.14289
-5.25 | 0.05157 | 0.0040803 | -0.14513
-5 | 0.084302 | 0.0037651 | -0.14648
-4.75 | 0.11791 | 0.0036122 | -0.14777
-4.5 | 0.14859 | 0.0035034 | -0.14838
-4.25 | 0.17985 | 0.0032193 | -0.14938
-4 | 0.21065 | 0.0030738 | -0.15009
-3.75 | 0.23919 | 0.0029942 | -0.15025
-3.5 | 0.2681 | 0.0029246 | -0.15044
-3.25 | 0.29841 | 0.0027998 | -0.15106
-3 | 0.32748 | 0.0027115 | -0.15139
-2.75 | 0.35733 | 0.0026166 | -0.15195
-2.5 | 0.38829 | 0.002414 | -0.15316
-2.25 | 0.41856 | 0.0022981 | -0.15399
-2 | 0.44714 | 0.002266 | -0.15416
-1.75 | 0.47576 | 0.002237 | -0.15431
-1.5 | 0.5045 | 0.0022051 | -0.15451
-1.25 | 0.53305 | 0.0021818 | -0.15463
-1 | 0.56107 | 0.0021915 | -0.15453
-0.75 | 0.58897 | 0.0022105 | -0.15439
-0.5 | 0.61678 | 0.0022248 | -0.15425
-0.25 | 0.64444 | 0.00223 | -0.1541
0 | 0.67203 | 0.0022503 | -0.15391
0.25 | 0.6996 | 0.0022647 | -0.15374
0.5 | 0.72706 | 0.0022837 | -0.15353
0.75 | 0.75407 | 0.0023087 | -0.15321
1 | 0.78074 | 0.0023295 | -0.15282
1.25 | 0.80758 | 0.0023513 | -0.15249
1.5 | 0.83463 | 0.0023747 | -0.15224
1.75 | 0.8615 | 0.002398 | -0.15195
2 | 0.88794 | 0.0024335 | -0.15157
2.25 | 0.91388 | 0.0024775 | -0.15108
2.5 | 0.93964 | 0.0025238 | -0.15058
2.75 | 0.96578 | 0.0025678 | -0.15018
3 | 0.99177 | 0.0026182 | -0.14977
3.25 | 1.0173 | 0.0026768 | -0.14928
3.5 | 1.042 | 0.0027485 | -0.14863
3.75 | 1.0657 | 0.0028386 | -0.1478
4 | 1.0882 | 0.0029382 | -0.14672
4.25 | 1.1065 | 0.0030017 | -0.14466
4.5 | 1.1268 | 0.0031697 | -0.14311
4.75 | 1.1517 | 0.0033476 | -0.14273
5 | 1.176 | 0.0035535 | -0.14223
5.25 | 1.1987 | 0.0038356 | -0.14152
5.5 | 1.2204 | 0.0041956 | -0.14066
5.75 | 1.2416 | 0.0046132 | -0.13974
6 | 1.2632 | 0.0050261 | -0.13888
6.25 | 1.2846 | 0.0054618 | -0.138
6.5 | 1.3046 | 0.006011 | -0.13694
6.75 | 1.3233 | 0.0066939 | -0.13567
7 | 1.342 | 0.0073793 | -0.13436
7.25 | 1.3609 | 0.0080688 | -0.13301
7.5 | 1.3824 | 0.008504 | -0.13206
7.75 | 1.4016 | 0.0091177 | -0.13079
8 | 1.4188 | 0.0098738 | -0.12917
8.25 | 1.4388 | 0.010349 | -0.12804
8.5 | 1.4581 | 0.010854 | -0.12683
8.75 | 1.4747 | 0.011527 | -0.12524
9 | 1.4848 | 0.012544 | -0.1226
9.25 | 1.4953 | 0.01332 | -0.11996
9.5 | 1.5078 | 0.013964 | -0.11773
9.75 | 1.5189 | 0.01472 | -0.1154
10 | 1.5289 | 0.015586 | -0.11306
10.25 | 1.5358 | 0.016722 | -0.11049
10.5 | 1.5346 | 0.018609 | -0.10715
10.75 | 1.5402 | 0.020119 | -0.10482
11 | 1.5508 | 0.021243 | -0.10318
11.25 | 1.5586 | 0.02271 | -0.10143
11.5 | 1.5641 | 0.024504 | -0.099661
11.75 | 1.5578 | 0.027857 | -0.097216
12 | 1.5646 | 0.029868 | -0.095874
12.25 | 1.5745 | 0.03156 | -0.094867
12.5 | 1.5815 | 0.0337 | -0.093852
12.75 | 1.5732 | 0.038153 | -0.092323
13 | 1.5792 | 0.040777 | -0.09149
13.25 | 1.5817 | 0.044002 | -0.090705
13.5 | 1.5826 | 0.047602 | -0.09009
13.75 | 1.5761 | 0.052536 | -0.089593
14 | 1.5608 | 0.059161 | -0.089371
14.25 | 1.5564 | 0.064041 | -0.089404