## Sheet1
AoA | Cl | Cd | Cm
-10 | -0.33976 | 0.10265 | -0.038664
-9.75 | -0.33908 | 0.0998 | -0.038852
-9.5 | -0.34036 | 0.096807 | -0.03905
-9.25 | -0.34513 | 0.093619 | -0.039226
-9 | -0.35231 | 0.089385 | -0.04192
-8.75 | -0.42926 | 0.026979 | -0.11835
-8.5 | -0.39865 | 0.0254 | -0.12085
-8.25 | -0.36233 | 0.023116 | -0.12479
-8 | -0.32574 | 0.019911 | -0.12931
-7.75 | -0.29518 | 0.019371 | -0.1304
-7.5 | -0.2597 | 0.018809 | -0.13239
-7.25 | -0.22217 | 0.018152 | -0.13471
-7 | -0.1892 | 0.016779 | -0.13645
-6.75 | -0.1521 | 0.015149 | -0.13927
-6.5 | -0.11303 | 0.014724 | -0.14181
-6.25 | -0.0782 | 0.014174 | -0.14338
-6 | -0.039646 | 0.013595 | -0.14567
-5.75 | -0.0049661 | 0.012922 | -0.14721
-5.5 | 0.030869 | 0.011463 | -0.14931
-5.25 | 0.061981 | 0.011015 | -0.15007
-5 | 0.093504 | 0.010645 | -0.15085
-4.75 | 0.12367 | 0.010305 | -0.1513
-4.5 | 0.15304 | 0.010037 | -0.15157
-4.25 | 0.18266 | 0.0098509 | -0.15181
-4 | 0.21204 | 0.0094324 | -0.15216
-3.75 | 0.24143 | 0.009188 | -0.15245
-3.5 | 0.27104 | 0.008987 | -0.15273
-3.25 | 0.30054 | 0.0087448 | -0.15309
-3 | 0.33021 | 0.0085424 | -0.15346
-2.75 | 0.36001 | 0.0082513 | -0.154
-2.5 | 0.39145 | 0.0077036 | -0.15526
-2.25 | 0.42052 | 0.007599 | -0.15547
-2 | 0.44951 | 0.0075487 | -0.15561
-1.75 | 0.4784 | 0.007478 | -0.15575
-1.5 | 0.50741 | 0.0074093 | -0.15591
-1.25 | 0.53625 | 0.0073512 | -0.15602
-1 | 0.56479 | 0.0073885 | -0.15598
-0.75 | 0.59316 | 0.0074196 | -0.15591
-0.5 | 0.62144 | 0.0074819 | -0.1558
-0.25 | 0.64968 | 0.0075224 | -0.1557
0 | 0.67776 | 0.0075881 | -0.15555
0.25 | 0.70581 | 0.0076285 | -0.15542
0.5 | 0.73373 | 0.0077106 | -0.15524
0.75 | 0.7616 | 0.0077569 | -0.15508
1 | 0.78905 | 0.0078266 | -0.1548
1.25 | 0.81618 | 0.0079042 | -0.15447
1.5 | 0.84345 | 0.0079798 | -0.15418
1.75 | 0.87073 | 0.0080415 | -0.15391
2 | 0.89829 | 0.008142 | -0.15372
2.25 | 0.9252 | 0.0082379 | -0.15338
2.5 | 0.95199 | 0.0083442 | -0.15303
2.75 | 0.97878 | 0.0084582 | -0.1527
3 | 1.0055 | 0.0085782 | -0.15237
3.25 | 1.0317 | 0.0087295 | -0.15194
3.5 | 1.0572 | 0.008895 | -0.15139
3.75 | 1.0825 | 0.0091106 | -0.15082
4 | 1.1082 | 0.0093074 | -0.15034
4.25 | 1.1328 | 0.0095576 | -0.14967
4.5 | 1.1567 | 0.0098156 | -0.14887
4.75 | 1.1802 | 0.010043 | -0.14795
5 | 1.1998 | 0.010238 | -0.14619
5.25 | 1.2192 | 0.010383 | -0.14437
5.5 | 1.2443 | 0.010788 | -0.14399
5.75 | 1.2686 | 0.011234 | -0.14348
6 | 1.2916 | 0.011774 | -0.14279
6.25 | 1.3136 | 0.01241 | -0.14194
6.5 | 1.3351 | 0.013081 | -0.14102
6.75 | 1.3568 | 0.013713 | -0.14013
7 | 1.3781 | 0.014365 | -0.13918
7.25 | 1.3987 | 0.015063 | -0.13813
7.5 | 1.4178 | 0.015873 | -0.13688
7.75 | 1.4357 | 0.01676 | -0.13544
8 | 1.4543 | 0.017547 | -0.13404
8.25 | 1.4712 | 0.01843 | -0.13239
8.5 | 1.4908 | 0.019039 | -0.1311
8.75 | 1.5052 | 0.020011 | -0.12905
9 | 1.5237 | 0.020572 | -0.1276
9.25 | 1.5394 | 0.021199 | -0.12569
9.5 | 1.5522 | 0.021962 | -0.12339
9.75 | 1.5594 | 0.023075 | -0.1203
10 | 1.5745 | 0.023711 | -0.11848
10.25 | 1.5877 | 0.024491 | -0.11648
10.5 | 1.5998 | 0.025359 | -0.11446
10.75 | 1.6098 | 0.026406 | -0.11229
11 | 1.6151 | 0.027845 | -0.10973
11.25 | 1.6193 | 0.029453 | -0.10726
11.5 | 1.6311 | 0.030521 | -0.10572
11.75 | 1.641 | 0.031781 | -0.10413
12 | 1.65 | 0.033166 | -0.10262
12.25 | 1.657 | 0.034779 | -0.1011
12.5 | 1.6577 | 0.037065 | -0.099331
12.75 | 1.6584 | 0.039486 | -0.097748
13 | 1.6685 | 0.041009 | -0.096857
13.25 | 1.6758 | 0.042876 | -0.095952
13.5 | 1.6815 | 0.044959 | -0.095143
13.75 | 1.6821 | 0.047688 | -0.094342
14 | 1.6758 | 0.05137 | -0.093539
14.25 | 1.6852 | 0.053258 | -0.093245