## Sheet1
AoA | Cl | Cd | Cm
-10 | -0.16814 | 0.090637 | -0.070364
-9.75 | -0.24455 | 0.099397 | -0.056832
-9.5 | -0.23124 | 0.094918 | -0.061465
-9.25 | -0.22664 | 0.085212 | -0.073622
-9 | -0.25669 | 0.066298 | -0.09059
-8.75 | -0.27799 | 0.048864 | -0.1079
-8.5 | -0.25366 | 0.042689 | -0.12158
-8.25 | -0.22915 | 0.037584 | -0.13289
-8 | -0.19491 | 0.035712 | -0.1385
-7.75 | -0.1597 | 0.034934 | -0.14315
-7.5 | -0.11782 | 0.032357 | -0.15133
-7.25 | -0.080378 | 0.030584 | -0.15594
-7 | -0.035457 | 0.017716 | -0.16862
-6.75 | -5.1813e-05 | 0.016642 | -0.17077
-6.5 | 0.03414 | 0.015586 | -0.17246
-6.25 | 0.066544 | 0.01526 | -0.17348
-6 | 0.096242 | 0.013523 | -0.17455
-5.75 | 0.12607 | 0.012939 | -0.17514
-5.5 | 0.15531 | 0.012465 | -0.17552
-5.25 | 0.18511 | 0.012071 | -0.17597
-5 | 0.21393 | 0.011649 | -0.17619
-4.75 | 0.24405 | 0.011315 | -0.17664
-4.5 | 0.27366 | 0.010632 | -0.17725
-4.25 | 0.30396 | 0.010302 | -0.17783
-4 | 0.33331 | 0.010035 | -0.17816
-3.75 | 0.36382 | 0.009828 | -0.17869
-3.5 | 0.3932 | 0.0096398 | -0.17897
-3.25 | 0.42442 | 0.0093642 | -0.17971
-3 | 0.45404 | 0.0092134 | -0.18003
-2.75 | 0.48663 | 0.0087393 | -0.18129
-2.5 | 0.52158 | 0.0080021 | -0.18361
-2.25 | 0.55059 | 0.0079787 | -0.18375
-2 | 0.57981 | 0.0080217 | -0.18389
-1.75 | 0.60843 | 0.0080005 | -0.18395
-1.5 | 0.6373 | 0.0080188 | -0.18403
-1.25 | 0.66603 | 0.0080303 | -0.1841
-1 | 0.69483 | 0.0080551 | -0.18418
-0.75 | 0.72351 | 0.0080719 | -0.18424
-0.5 | 0.75191 | 0.0080715 | -0.18425
-0.25 | 0.7805 | 0.0081353 | -0.18426
0 | 0.80878 | 0.0081545 | -0.18425
0.25 | 0.83713 | 0.0082108 | -0.18422
0.5 | 0.86538 | 0.0082536 | -0.18419
0.75 | 0.89347 | 0.0083102 | -0.18412
1 | 0.9213 | 0.0083661 | -0.18399
1.25 | 0.94861 | 0.0084307 | -0.18374
1.5 | 0.97579 | 0.008508 | -0.18345
1.75 | 1.0031 | 0.0085994 | -0.18323
2 | 1.0302 | 0.0086959 | -0.18295
2.25 | 1.0574 | 0.0087753 | -0.1827
2.5 | 1.0842 | 0.0088964 | -0.1824
2.75 | 1.111 | 0.009018 | -0.18208
3 | 1.1374 | 0.0091249 | -0.18171
3.25 | 1.1635 | 0.0092662 | -0.18127
3.5 | 1.1893 | 0.0094246 | -0.18079
3.75 | 1.2148 | 0.0095991 | -0.18026
4 | 1.24 | 0.0097937 | -0.17968
4.25 | 1.2649 | 0.010016 | -0.17909
4.5 | 1.289 | 0.010281 | -0.17833
4.75 | 1.3126 | 0.010563 | -0.1775
5 | 1.3363 | 0.010831 | -0.17672
5.25 | 1.3597 | 0.011101 | -0.17586
5.5 | 1.3821 | 0.011363 | -0.17481
5.75 | 1.4008 | 0.011563 | -0.1729
6 | 1.419 | 0.011768 | -0.17095
6.25 | 1.4429 | 0.012161 | -0.17036
6.5 | 1.4653 | 0.01263 | -0.16951
6.75 | 1.4872 | 0.01312 | -0.16858
7 | 1.5073 | 0.013719 | -0.16738
7.25 | 1.5262 | 0.01439 | -0.16598
7.5 | 1.5452 | 0.015028 | -0.16462
7.75 | 1.5631 | 0.015724 | -0.16306
8 | 1.5806 | 0.016402 | -0.16145
8.25 | 1.597 | 0.017084 | -0.15964
8.5 | 1.6105 | 0.017836 | -0.15731
8.75 | 1.6218 | 0.01869 | -0.15468
9 | 1.6325 | 0.019591 | -0.15202
9.25 | 1.6423 | 0.020566 | -0.14931
9.5 | 1.6524 | 0.021539 | -0.14674
9.75 | 1.6614 | 0.022615 | -0.14411
10 | 1.6717 | 0.023632 | -0.14177
10.25 | 1.6804 | 0.024789 | -0.13936
10.5 | 1.6897 | 0.025949 | -0.13716
10.75 | 1.697 | 0.027308 | -0.13484
11 | 1.7078 | 0.028443 | -0.13305
11.25 | 1.7145 | 0.029954 | -0.13097
11.5 | 1.7209 | 0.031546 | -0.129
11.75 | 1.7313 | 0.032858 | -0.12751
12 | 1.7391 | 0.034436 | -0.12593
12.25 | 1.7433 | 0.036411 | -0.12423
12.5 | 1.748 | 0.038413 | -0.12269
12.75 | 1.7568 | 0.04007 | -0.12154
13 | 1.7634 | 0.041987 | -0.12039
13.25 | 1.7673 | 0.044252 | -0.11925
13.5 | 1.7652 | 0.047273 | -0.11801
13.75 | 1.7717 | 0.049417 | -0.11723
14 | 1.7774 | 0.051696 | -0.11656
14.25 | 1.7799 | 0.054426 | -0.11595