## Sheet1
AoA | Cl | Cd | Cm
-10 | -0.34437 | 0.022702 | -0.16201
-9.75 | -0.29759 | 0.02042 | -0.16937
-9.5 | -0.26037 | 0.019498 | -0.17292
-9.25 | -0.21705 | 0.018491 | -0.17755
-9 | -0.17815 | 0.017345 | -0.18139
-8.75 | -0.1422 | 0.016755 | -0.18393
-8.5 | -0.10599 | 0.01619 | -0.18635
-8.25 | -0.074601 | 0.015392 | -0.188
-8 | -0.042148 | 0.015093 | -0.1894
-7.75 | -0.012622 | 0.014781 | -0.19012
-7.5 | 0.017962 | 0.014365 | -0.19104
-7.25 | 0.046562 | 0.013849 | -0.19165
-7 | 0.077481 | 0.013603 | -0.19256
-6.75 | 0.10522 | 0.01346 | -0.19271
-6.5 | 0.13549 | 0.013272 | -0.19335
-6.25 | 0.16429 | 0.013026 | -0.19368
-6 | 0.1933 | 0.012651 | -0.19423
-5.75 | 0.22392 | 0.012482 | -0.19494
-5.5 | 0.25221 | 0.012215 | -0.19517
-5.25 | 0.28209 | 0.011913 | -0.19571
-5 | 0.31265 | 0.011651 | -0.19638
-4.75 | 0.34195 | 0.011399 | -0.19677
-4.5 | 0.37338 | 0.01106 | -0.19776
-4.25 | 0.40379 | 0.010875 | -0.19841
-4 | 0.43337 | 0.010681 | -0.19881
-3.75 | 0.46496 | 0.01044 | -0.19968
-3.5 | 0.4959 | 0.010143 | -0.20047
-3.25 | 0.52701 | 0.0099018 | -0.20121
-3 | 0.55808 | 0.0097283 | -0.20193
-2.75 | 0.58888 | 0.0094955 | -0.20266
-2.5 | 0.62123 | 0.0092439 | -0.20383
-2.25 | 0.65371 | 0.0088831 | -0.20517
-2 | 0.68524 | 0.0086787 | -0.20614
-1.75 | 0.71539 | 0.0085959 | -0.20667
-1.5 | 0.74461 | 0.0085552 | -0.20691
-1.25 | 0.77363 | 0.0085768 | -0.20708
-1 | 0.80209 | 0.0085918 | -0.2071
-0.75 | 0.83039 | 0.0086596 | -0.20708
-0.5 | 0.85876 | 0.0087152 | -0.20708
-0.25 | 0.88685 | 0.0087989 | -0.20702
0 | 0.91485 | 0.0089021 | -0.20693
0.25 | 0.94281 | 0.0089678 | -0.20686
0.5 | 0.97043 | 0.0090751 | -0.20671
0.75 | 0.9981 | 0.0091237 | -0.20659
1 | 1.0248 | 0.009221 | -0.20624
1.25 | 1.0508 | 0.0093464 | -0.20578
1.5 | 1.0769 | 0.0094756 | -0.20533
1.75 | 1.1034 | 0.0095993 | -0.20499
2 | 1.1297 | 0.0097564 | -0.2046
2.25 | 1.1557 | 0.0099115 | -0.20417
2.5 | 1.1815 | 0.010066 | -0.20373
2.75 | 1.2072 | 0.010233 | -0.2033
3 | 1.2324 | 0.01044 | -0.20278
3.25 | 1.2585 | 0.010603 | -0.20243
3.5 | 1.2837 | 0.010784 | -0.20192
3.75 | 1.3084 | 0.011022 | -0.20134
4 | 1.3325 | 0.011265 | -0.20065
4.25 | 1.3563 | 0.01155 | -0.19991
4.5 | 1.3802 | 0.011805 | -0.19921
4.75 | 1.4029 | 0.012127 | -0.1983
5 | 1.4252 | 0.01247 | -0.19733
5.25 | 1.4481 | 0.012786 | -0.19647
5.5 | 1.4714 | 0.013058 | -0.19568
5.75 | 1.492 | 0.013467 | -0.19444
6 | 1.5118 | 0.013907 | -0.19306
6.25 | 1.5325 | 0.014275 | -0.19184
6.5 | 1.5509 | 0.014743 | -0.19021
6.75 | 1.5654 | 0.015298 | -0.18788
7 | 1.5767 | 0.015854 | -0.18494
7.25 | 1.5849 | 0.016399 | -0.18141
7.5 | 1.5936 | 0.016953 | -0.17804
7.75 | 1.6065 | 0.017536 | -0.17556
8 | 1.6218 | 0.018204 | -0.17369
8.25 | 1.6311 | 0.019214 | -0.17096
8.5 | 1.6413 | 0.020188 | -0.16846
8.75 | 1.6499 | 0.021295 | -0.16582
9 | 1.6542 | 0.022712 | -0.16276
9.25 | 1.6631 | 0.023887 | -0.16041
9.5 | 1.6672 | 0.025436 | -0.15765
9.75 | 1.6746 | 0.026822 | -0.1554
10 | 1.6834 | 0.028159 | -0.15342
10.25 | 1.691 | 0.029637 | -0.15145
10.5 | 1.7023 | 0.030864 | -0.14994
10.75 | 1.7097 | 0.032454 | -0.1482
11 | 1.7174 | 0.034078 | -0.14658
11.25 | 1.7242 | 0.035835 | -0.14502
11.5 | 1.73 | 0.037751 | -0.14348
11.75 | 1.736 | 0.039694 | -0.14208
12 | 1.7433 | 0.041566 | -0.14088
12.25 | 1.7486 | 0.043697 | -0.13968
12.5 | 1.7521 | 0.046086 | -0.1385
12.75 | 1.7543 | 0.048694 | -0.1374
13 | 1.7546 | 0.051625 | -0.13637
13.25 | 1.7555 | 0.054568 | -0.13553
13.5 | 1.7664 | 0.056354 | -0.13507
13.75 | 1.7756 | 0.058362 | -0.13462
14 | 1.7824 | 0.060728 | -0.13421
14.25 | 1.7855 | 0.06362 | -0.13384