## Sheet1
AoA | Cl | Cd | Cm
-10 | -0.38072 | 0.088653 | -0.042221
-9.75 | -0.3902 | 0.081983 | -0.046155
-9.5 | -0.40391 | 0.073362 | -0.052941
-9.25 | -0.42272 | 0.066968 | -0.057599
-9 | -0.45561 | 0.060061 | -0.06013
-8.75 | -0.46769 | 0.052064 | -0.065619
-8.5 | -0.42942 | 0.043761 | -0.077374
-8.25 | -0.38835 | 0.039431 | -0.084763
-8 | -0.38234 | 0.037334 | -0.082764
-7.75 | -0.37728 | 0.035306 | -0.080161
-7.5 | -0.37037 | 0.033223 | -0.07761
-7.25 | -0.36146 | 0.031089 | -0.075133
-7 | -0.35064 | 0.028882 | -0.072715
-6.75 | -0.33765 | 0.026724 | -0.070408
-6.5 | -0.32247 | 0.024697 | -0.068202
-6.25 | -0.3065 | 0.02296 | -0.065761
-6 | -0.28341 | 0.019756 | -0.064001
-5.75 | -0.25745 | 0.016615 | -0.062799
-5.5 | -0.23399 | 0.015369 | -0.061865
-5.25 | -0.21185 | 0.014918 | -0.060967
-5 | -0.18989 | 0.014225 | -0.059893
-4.75 | -0.16811 | 0.013647 | -0.058797
-4.5 | -0.14548 | 0.013145 | -0.057868
-4.25 | -0.12244 | 0.012756 | -0.057005
-4 | -0.098294 | 0.012406 | -0.056343
-3.75 | -0.073178 | 0.012129 | -0.055846
-3.5 | -0.047432 | 0.011957 | -0.05545
-3.25 | -0.021475 | 0.011784 | -0.055127
-3 | 0.0042832 | 0.011653 | -0.054767
-2.75 | 0.030175 | 0.011569 | -0.05443
-2.5 | 0.056626 | 0.011542 | -0.054201
-2.25 | 0.081876 | 0.011391 | -0.053808
-2 | 0.10855 | 0.0113 | -0.053662
-1.75 | 0.13506 | 0.011196 | -0.053501
-1.5 | 0.16089 | 0.011053 | -0.053233
-1.25 | 0.18789 | 0.010915 | -0.053174
-1 | 0.2148 | 0.010857 | -0.053087
-0.75 | 0.2416 | 0.010811 | -0.052981
-0.5 | 0.26834 | 0.010771 | -0.052871
-0.25 | 0.29515 | 0.010745 | -0.052777
0 | 0.32208 | 0.010732 | -0.05271
0.25 | 0.34894 | 0.010717 | -0.05264
0.5 | 0.37634 | 0.010718 | -0.052665
0.75 | 0.40305 | 0.01073 | -0.052572
1 | 0.43033 | 0.010672 | -0.052607
1.25 | 0.45712 | 0.010705 | -0.052541
1.5 | 0.48392 | 0.010739 | -0.052483
1.75 | 0.51053 | 0.010795 | -0.0524
2 | 0.5372 | 0.010841 | -0.05234
2.25 | 0.56385 | 0.010893 | -0.052288
2.5 | 0.5904 | 0.01096 | -0.052222
2.75 | 0.6168 | 0.010947 | -0.052208
3 | 0.64238 | 0.010536 | -0.052542
3.25 | 0.66689 | 0.0094394 | -0.052743
3.5 | 0.68511 | 0.0096569 | -0.050527
3.75 | 0.70649 | 0.0098767 | -0.049019
4 | 0.72749 | 0.010206 | -0.047508
4.25 | 0.74287 | 0.01059 | -0.044762
4.5 | 0.75941 | 0.010847 | -0.042287
4.75 | 0.77796 | 0.011069 | -0.040311
5 | 0.79727 | 0.011272 | -0.038598
5.25 | 0.81367 | 0.011368 | -0.036106
5.5 | 0.83299 | 0.011669 | -0.034576
5.75 | 0.83892 | 0.011815 | -0.029892
6 | 0.84839 | 0.012029 | -0.026167
6.25 | 0.85749 | 0.012185 | -0.022389
6.5 | 0.87064 | 0.012547 | -0.019907
6.75 | 0.88918 | 0.012808 | -0.018474
7 | 0.90944 | 0.01303 | -0.017394
7.25 | 0.92841 | 0.013433 | -0.016305
7.5 | 0.95633 | 0.013976 | -0.017167
7.75 | 0.99658 | 0.014429 | -0.020434
8 | 1.0428 | 0.014893 | -0.02496
8.25 | 1.0694 | 0.015734 | -0.026085
8.5 | 1.0617 | 0.015948 | -0.019797
8.75 | 1.0612 | 0.016226 | -0.015094
9 | 1.0725 | 0.016614 | -0.012864
9.25 | 1.09 | 0.016988 | -0.011822
9.5 | 1.1066 | 0.017514 | -0.010856
9.75 | 1.1239 | 0.01807 | -0.010128
10 | 1.14 | 0.018744 | -0.0094093
10.25 | 1.1504 | 0.019803 | -0.0083288
10.5 | 1.1577 | 0.021158 | -0.0072373
10.75 | 1.1633 | 0.022758 | -0.0063078
11 | 1.1748 | 0.024031 | -0.0059531
11.25 | 1.1746 | 0.0263 | -0.0052189
11.5 | 1.1988 | 0.026661 | -0.0056137
11.75 | 1.2045 | 0.028573 | -0.0053161
12 | 1.2088 | 0.030674 | -0.0050887
12.25 | 1.2117 | 0.032952 | -0.0049202
12.5 | 1.213 | 0.035433 | -0.0047913
12.75 | 1.212 | 0.038193 | -0.0047193
13 | 1.2169 | 0.0404 | -0.0048384
13.25 | 1.2214 | 0.04268 | -0.0050143
13.5 | 1.2246 | 0.045126 | -0.0052466
13.75 | 1.2269 | 0.04773 | -0.0055565
14 | 1.2291 | 0.050419 | -0.0059668
14.25 | 1.2311 | 0.05318 | -0.0064595