## Sheet1
AoA | Cl | Cd | Cm
-10 | -0.27158 | 0.090413 | -0.062932
-9.75 | -0.26676 | 0.083404 | -0.069255
-9.5 | -0.26792 | 0.073166 | -0.079423
-9.25 | -0.279 | 0.065456 | -0.086515
-9 | -0.29328 | 0.05952 | -0.091356
-8.75 | -0.30747 | 0.052732 | -0.098869
-8.5 | -0.29257 | 0.045453 | -0.11391
-8.25 | -0.22355 | 0.037625 | -0.12958
-8 | -0.20038 | 0.035229 | -0.13223
-7.75 | -0.19096 | 0.033508 | -0.13107
-7.5 | -0.18062 | 0.031773 | -0.12968
-7.25 | -0.16832 | 0.029947 | -0.1284
-7 | -0.15408 | 0.027901 | -0.12732
-6.75 | -0.13688 | 0.026025 | -0.12652
-6.5 | -0.11608 | 0.024653 | -0.12606
-6.25 | -0.093891 | 0.023409 | -0.12577
-6 | -0.070699 | 0.022033 | -0.12546
-5.75 | -0.045742 | 0.020296 | -0.1244
-5.5 | -0.019413 | 0.018288 | -0.12264
-5.25 | 0.005135 | 0.016747 | -0.12113
-5 | 0.027947 | 0.015739 | -0.12001
-4.75 | 0.052105 | 0.014932 | -0.11925
-4.5 | 0.076506 | 0.014332 | -0.11868
-4.25 | 0.10263 | 0.013883 | -0.1185
-4 | 0.12853 | 0.013251 | -0.11864
-3.75 | 0.1568 | 0.012708 | -0.1193
-3.5 | 0.18552 | 0.012379 | -0.11988
-3.25 | 0.21563 | 0.011978 | -0.1208
-3 | 0.24562 | 0.011668 | -0.1216
-2.75 | 0.27585 | 0.011453 | -0.12226
-2.5 | 0.30677 | 0.01122 | -0.12312
-2.25 | 0.33833 | 0.010915 | -0.12437
-2 | 0.3684 | 0.010823 | -0.12499
-1.75 | 0.39921 | 0.010653 | -0.12595
-1.5 | 0.43292 | 0.010269 | -0.12788
-1.25 | 0.46605 | 0.0099795 | -0.12957
-1 | 0.50879 | 0.0091445 | -0.13409
-0.75 | 0.53709 | 0.0092845 | -0.13417
-0.5 | 0.56498 | 0.0094203 | -0.13421
-0.25 | 0.59392 | 0.0095267 | -0.13449
0 | 0.62104 | 0.0096912 | -0.13432
0.25 | 0.64984 | 0.0098194 | -0.13455
0.5 | 0.67653 | 0.0099862 | -0.1343
0.75 | 0.7036 | 0.010154 | -0.13421
1 | 0.73118 | 0.010316 | -0.13425
1.25 | 0.75845 | 0.010487 | -0.13425
1.5 | 0.78545 | 0.010616 | -0.13411
1.75 | 0.8118 | 0.01081 | -0.13389
2 | 0.8378 | 0.011059 | -0.13365
2.25 | 0.86381 | 0.011363 | -0.13349
2.5 | 0.88867 | 0.011595 | -0.13296
2.75 | 0.91291 | 0.011886 | -0.13223
3 | 0.93655 | 0.012369 | -0.13161
3.25 | 0.96047 | 0.01262 | -0.13094
3.5 | 0.9854 | 0.012851 | -0.13053
3.75 | 1.009 | 0.013209 | -0.12996
4 | 1.0318 | 0.013625 | -0.12929
4.25 | 1.0553 | 0.013981 | -0.12873
4.5 | 1.081 | 0.0142 | -0.12853
4.75 | 1.1018 | 0.014754 | -0.12757
5 | 1.1247 | 0.014992 | -0.12682
5.25 | 1.1473 | 0.015272 | -0.12597
5.5 | 1.1698 | 0.015575 | -0.12515
5.75 | 1.1938 | 0.01581 | -0.12464
6 | 1.2184 | 0.016039 | -0.12428
6.25 | 1.2415 | 0.016279 | -0.12369
6.5 | 1.2608 | 0.016679 | -0.12244
6.75 | 1.2788 | 0.017126 | -0.12096
7 | 1.296 | 0.017525 | -0.11931
7.25 | 1.3127 | 0.017941 | -0.1176
7.5 | 1.3329 | 0.018226 | -0.11654
7.75 | 1.351 | 0.018618 | -0.11517
8 | 1.3681 | 0.019066 | -0.11368
8.25 | 1.3786 | 0.019842 | -0.11123
8.5 | 1.3897 | 0.020597 | -0.10896
8.75 | 1.4041 | 0.021199 | -0.10724
9 | 1.4164 | 0.021922 | -0.10531
9.25 | 1.4278 | 0.022671 | -0.10336
9.5 | 1.4458 | 0.023091 | -0.10231
9.75 | 1.4499 | 0.0243 | -0.099671
10 | 1.4552 | 0.025533 | -0.097349
10.25 | 1.4608 | 0.026827 | -0.095278
10.5 | 1.4668 | 0.028194 | -0.093454
10.75 | 1.4698 | 0.029877 | -0.091627
11 | 1.4691 | 0.032007 | -0.089818
11.25 | 1.4654 | 0.034566 | -0.088201
11.5 | 1.4737 | 0.036231 | -0.087494
11.75 | 1.4856 | 0.037616 | -0.087066
12 | 1.4932 | 0.039444 | -0.08655
12.25 | 1.5062 | 0.040762 | -0.086278
12.5 | 1.516 | 0.042432 | -0.085965
12.75 | 1.5197 | 0.044779 | -0.085576
13 | 1.5219 | 0.047364 | -0.08524
13.25 | 1.5244 | 0.049995 | -0.085023
13.5 | 1.5255 | 0.052853 | -0.084904
13.75 | 1.5255 | 0.05591 | -0.084888
14 | 1.5249 | 0.059136 | -0.084996
14.25 | 1.5268 | 0.062157 | -0.085229