## Sheet1
AoA | Cl | Cd | Cm
-10 | -0.50476 | 0.026242 | -0.10409
-9.75 | -0.49323 | 0.02544 | -0.10225
-9.5 | -0.47736 | 0.023451 | -0.10131
-9.25 | -0.45978 | 0.02264 | -0.10036
-9 | -0.44171 | 0.022 | -0.099338
-8.75 | -0.42262 | 0.021243 | -0.098365
-8.5 | -0.4028 | 0.020488 | -0.097386
-8.25 | -0.38393 | 0.019477 | -0.096261
-8 | -0.36667 | 0.018488 | -0.095057
-7.75 | -0.34661 | 0.017992 | -0.094146
-7.5 | -0.32538 | 0.017501 | -0.093319
-7.25 | -0.30745 | 0.0167 | -0.092045
-7 | -0.28772 | 0.016123 | -0.091095
-6.75 | -0.2651 | 0.015784 | -0.090496
-6.5 | -0.24169 | 0.015514 | -0.089967
-6.25 | -0.22009 | 0.015052 | -0.089192
-6 | -0.19903 | 0.014504 | -0.088383
-5.75 | -0.17506 | 0.014193 | -0.087951
-5.5 | -0.15075 | 0.013897 | -0.087522
-5.25 | -0.12601 | 0.013632 | -0.087136
-5 | -0.10245 | 0.013253 | -0.086592
-4.75 | -0.07739 | 0.013034 | -0.086292
-4.5 | -0.05258 | 0.012719 | -0.085891
-4.25 | -0.032264 | 0.011972 | -0.085031
-4 | -0.013468 | 0.011081 | -0.084087
-3.75 | 0.0053133 | 0.010224 | -0.083067
-3.5 | 0.027833 | 0.0098538 | -0.082298
-3.25 | 0.054941 | 0.0098877 | -0.082159
-3 | 0.082955 | 0.010026 | -0.082191
-2.75 | 0.11081 | 0.010179 | -0.082159
-2.5 | 0.13859 | 0.010277 | -0.082112
-2.25 | 0.16649 | 0.010421 | -0.082106
-2 | 0.19442 | 0.010521 | -0.082077
-1.75 | 0.2225 | 0.01064 | -0.08214
-1.5 | 0.25057 | 0.010727 | -0.082165
-1.25 | 0.27879 | 0.010876 | -0.082249
-1 | 0.30727 | 0.011036 | -0.082454
-0.75 | 0.33532 | 0.011114 | -0.082559
-0.5 | 0.36322 | 0.01114 | -0.082672
-0.25 | 0.3912 | 0.011178 | -0.082824
0 | 0.41923 | 0.011234 | -0.082992
0.25 | 0.44719 | 0.011236 | -0.08313
0.5 | 0.47534 | 0.011277 | -0.083292
0.75 | 0.50367 | 0.011342 | -0.083519
1 | 0.53222 | 0.011447 | -0.08383
1.25 | 0.56074 | 0.011602 | -0.084179
1.5 | 0.58806 | 0.011633 | -0.084247
1.75 | 0.61535 | 0.011634 | -0.084307
2 | 0.64281 | 0.011667 | -0.084393
2.25 | 0.67047 | 0.011709 | -0.084528
2.5 | 0.69836 | 0.011762 | -0.084717
2.75 | 0.72645 | 0.01183 | -0.084955
3 | 0.75478 | 0.011932 | -0.085259
3.25 | 0.78347 | 0.012105 | -0.085699
3.5 | 0.80959 | 0.012112 | -0.085557
3.75 | 0.83602 | 0.012156 | -0.085483
4 | 0.86278 | 0.012218 | -0.085484
4.25 | 0.88992 | 0.012293 | -0.08557
4.5 | 0.91738 | 0.012376 | -0.085729
4.75 | 0.94509 | 0.012454 | -0.085945
5 | 0.97295 | 0.012538 | -0.086198
5.25 | 1.0013 | 0.012741 | -0.08659
5.5 | 1.0265 | 0.012839 | -0.086339
5.75 | 1.0514 | 0.012901 | -0.086
6 | 1.0764 | 0.012866 | -0.085639
6.25 | 1.1024 | 0.012782 | -0.085447
6.5 | 1.1297 | 0.012833 | -0.085561
6.75 | 1.1534 | 0.012896 | -0.085014
7 | 1.1767 | 0.012913 | -0.084377
7.25 | 1.2012 | 0.012905 | -0.083948
7.5 | 1.226 | 0.012899 | -0.083591
7.75 | 1.25 | 0.012972 | -0.083108
8 | 1.2714 | 0.012952 | -0.082083
8.25 | 1.2918 | 0.012912 | -0.080841
8.5 | 1.3119 | 0.012925 | -0.079573
8.75 | 1.3268 | 0.01285 | -0.077251
9 | 1.3401 | 0.012854 | -0.074681
9.25 | 1.3506 | 0.012932 | -0.071573
9.5 | 1.3607 | 0.013107 | -0.068475
9.75 | 1.3702 | 0.01334 | -0.065368
10 | 1.3762 | 0.013625 | -0.061739
10.25 | 1.4122 | 0.014721 | -0.066124
10.5 | 1.4025 | 0.016224 | -0.061423
10.75 | 1.3843 | 0.018637 | -0.056917
11 | 1.3641 | 0.021931 | -0.053768
11.25 | 1.3438 | 0.025841 | -0.05171
11.5 | 1.323 | 0.030074 | -0.050094
11.75 | 1.3031 | 0.0343 | -0.048647
12 | 1.2847 | 0.038416 | -0.047322
12.25 | 1.2675 | 0.042462 | -0.046106
12.5 | 1.2518 | 0.04649 | -0.045103
12.75 | 1.2389 | 0.050359 | -0.04431
13 | 1.2285 | 0.054069 | -0.043661
13.25 | 1.2213 | 0.057523 | -0.043156
13.5 | 1.2173 | 0.060729 | -0.042799
13.75 | 1.2173 | 0.063532 | -0.042524
14 | 1.217 | 0.066421 | -0.042318
14.25 | 1.2201 | 0.068952 | -0.042188