## Sheet1
AoA | Cl | Cd | Cm
-10 | -0.44122 | 0.023118 | -0.11674
-9.75 | -0.42783 | 0.021931 | -0.11522
-9.5 | -0.41784 | 0.02094 | -0.11351
-9.25 | -0.4098 | 0.020242 | -0.11146
-9 | -0.40087 | 0.019706 | -0.10933
-8.75 | -0.38625 | 0.019174 | -0.10794
-8.5 | -0.37015 | 0.018696 | -0.10668
-8.25 | -0.35285 | 0.01815 | -0.10558
-8 | -0.34209 | 0.017156 | -0.10378
-7.75 | -0.32393 | 0.016645 | -0.10285
-7.5 | -0.3037 | 0.016186 | -0.10215
-7.25 | -0.28157 | 0.015793 | -0.10164
-7 | -0.2635 | 0.015058 | -0.10079
-6.75 | -0.24032 | 0.01473 | -0.10045
-6.5 | -0.21803 | 0.014205 | -0.10006
-6.25 | -0.19357 | 0.013839 | -0.099906
-6 | -0.16981 | 0.013371 | -0.099709
-5.75 | -0.14639 | 0.012834 | -0.099547
-5.5 | -0.12352 | 0.012193 | -0.0995
-5.25 | -0.10304 | 0.011029 | -0.099503
-5 | -0.080924 | 0.010073 | -0.099572
-4.75 | -0.053473 | 0.010003 | -0.099737
-4.5 | -0.024801 | 0.010093 | -0.099986
-4.25 | 0.0040075 | 0.010232 | -0.10026
-4 | 0.032798 | 0.010381 | -0.10053
-3.75 | 0.06139 | 0.010438 | -0.10076
-3.5 | 0.09016 | 0.010568 | -0.10101
-3.25 | 0.11863 | 0.010651 | -0.10119
-3 | 0.14743 | 0.010844 | -0.10145
-2.75 | 0.17583 | 0.010932 | -0.10159
-2.5 | 0.20476 | 0.011077 | -0.10193
-2.25 | 0.23391 | 0.011192 | -0.1024
-2 | 0.26244 | 0.011168 | -0.10269
-1.75 | 0.29112 | 0.011177 | -0.10303
-1.5 | 0.3199 | 0.011194 | -0.10341
-1.25 | 0.34877 | 0.011207 | -0.10384
-1 | 0.37769 | 0.011227 | -0.10428
-0.75 | 0.40667 | 0.01127 | -0.10473
-0.5 | 0.43559 | 0.011298 | -0.10518
-0.25 | 0.4644 | 0.011308 | -0.10561
0 | 0.49337 | 0.011372 | -0.10607
0.25 | 0.52264 | 0.0115 | -0.10662
0.5 | 0.5513 | 0.011566 | -0.10704
0.75 | 0.57972 | 0.011607 | -0.10742
1 | 0.6082 | 0.011663 | -0.1078
1.25 | 0.63672 | 0.011733 | -0.10821
1.5 | 0.66525 | 0.011806 | -0.10863
1.75 | 0.69349 | 0.011836 | -0.10898
2 | 0.72185 | 0.011897 | -0.10936
2.25 | 0.75034 | 0.011979 | -0.10976
2.5 | 0.77893 | 0.012075 | -0.1102
2.75 | 0.80762 | 0.012184 | -0.11066
3 | 0.83645 | 0.012315 | -0.11116
3.25 | 0.86501 | 0.012414 | -0.11161
3.5 | 0.89378 | 0.012566 | -0.11212
3.75 | 0.92262 | 0.012813 | -0.11267
4 | 0.94971 | 0.012905 | -0.11285
4.25 | 0.97695 | 0.013025 | -0.11307
4.5 | 1.004 | 0.013142 | -0.11328
4.75 | 1.0312 | 0.013289 | -0.11351
5 | 1.0584 | 0.013446 | -0.11375
5.25 | 1.0854 | 0.01358 | -0.11395
5.5 | 1.1124 | 0.013718 | -0.11416
5.75 | 1.1397 | 0.013886 | -0.11443
6 | 1.167 | 0.01402 | -0.11468
6.25 | 1.1945 | 0.014152 | -0.11496
6.5 | 1.2224 | 0.014296 | -0.11535
6.75 | 1.2507 | 0.014444 | -0.1158
7 | 1.2798 | 0.014728 | -0.11645
7.25 | 1.3035 | 0.014835 | -0.11604
7.5 | 1.3266 | 0.014934 | -0.11551
7.75 | 1.3505 | 0.015064 | -0.11515
8 | 1.3748 | 0.014949 | -0.1147
8.25 | 1.4004 | 0.014531 | -0.11423
8.5 | 1.4143 | 0.013977 | -0.11152
8.75 | 1.4275 | 0.013755 | -0.10885
9 | 1.4411 | 0.013573 | -0.10626
9.25 | 1.4537 | 0.013528 | -0.10349
9.5 | 1.4707 | 0.013405 | -0.10181
9.75 | 1.4819 | 0.013564 | -0.099107
10 | 1.4909 | 0.013806 | -0.096139
10.25 | 1.4987 | 0.014167 | -0.093172
10.5 | 1.4983 | 0.014806 | -0.089162
10.75 | 1.4866 | 0.016122 | -0.084122
11 | 1.4633 | 0.018445 | -0.078475
11.25 | 1.4379 | 0.021452 | -0.073602
11.5 | 1.4137 | 0.024867 | -0.069698
11.75 | 1.3883 | 0.028752 | -0.066379
12 | 1.3646 | 0.0328 | -0.06367
12.25 | 1.3422 | 0.036993 | -0.06142
12.5 | 1.3209 | 0.041298 | -0.059532
12.75 | 1.3015 | 0.045571 | -0.057945
13 | 1.2841 | 0.049778 | -0.056616
13.25 | 1.2686 | 0.053902 | -0.055501
13.5 | 1.255 | 0.057914 | -0.054562
13.75 | 1.2428 | 0.061877 | -0.053792
14 | 1.2332 | 0.065656 | -0.053183
14.25 | 1.2279 | 0.069036 | -0.052728