## Sheet1
AoA | Cl | Cd | Cm
-10 | -0.51268 | 0.029621 | -0.10501
-9.75 | -0.50536 | 0.027865 | -0.10344
-9.5 | -0.49409 | 0.026291 | -0.10211
-9.25 | -0.47934 | 0.025016 | -0.10101
-9 | -0.46152 | 0.024033 | -0.10018
-8.75 | -0.44312 | 0.022985 | -0.099327
-8.5 | -0.42395 | 0.021822 | -0.098459
-8.25 | -0.40386 | 0.020635 | -0.097611
-8 | -0.38259 | 0.019655 | -0.096836
-7.75 | -0.35984 | 0.018975 | -0.096213
-7.5 | -0.34213 | 0.017277 | -0.095096
-7.25 | -0.32024 | 0.016582 | -0.094469
-7 | -0.29661 | 0.016001 | -0.094041
-6.75 | -0.27281 | 0.01547 | -0.093564
-6.5 | -0.24776 | 0.015127 | -0.093209
-6.25 | -0.22593 | 0.014217 | -0.092662
-6 | -0.20026 | 0.013884 | -0.092449
-5.75 | -0.17605 | 0.013327 | -0.092066
-5.5 | -0.15003 | 0.012943 | -0.091941
-5.25 | -0.12393 | 0.012555 | -0.091783
-5 | -0.097577 | 0.012247 | -0.091684
-4.75 | -0.071435 | 0.011861 | -0.091579
-4.5 | -0.045852 | 0.011272 | -0.091545
-4.25 | -0.021585 | 0.010447 | -0.091577
-4 | 0.0030039 | 0.0097451 | -0.091593
-3.75 | 0.029914 | 0.0095651 | -0.091605
-3.5 | 0.057927 | 0.0095033 | -0.091661
-3.25 | 0.086351 | 0.0095088 | -0.091752
-3 | 0.11487 | 0.0095589 | -0.091849
-2.75 | 0.14338 | 0.009644 | -0.091947
-2.5 | 0.17185 | 0.0097454 | -0.09206
-2.25 | 0.20023 | 0.0097856 | -0.092142
-2 | 0.22863 | 0.0098269 | -0.09223
-1.75 | 0.25709 | 0.0099063 | -0.092324
-1.5 | 0.28537 | 0.0099141 | -0.09241
-1.25 | 0.31403 | 0.0099805 | -0.092593
-1 | 0.34274 | 0.010054 | -0.092829
-0.75 | 0.37115 | 0.01004 | -0.09298
-0.5 | 0.39972 | 0.010061 | -0.09317
-0.25 | 0.42836 | 0.010096 | -0.093387
0 | 0.45667 | 0.010087 | -0.093532
0.25 | 0.48506 | 0.010124 | -0.093693
0.5 | 0.51373 | 0.010243 | -0.093942
0.75 | 0.54169 | 0.01021 | -0.094038
1 | 0.56992 | 0.010233 | -0.09419
1.25 | 0.59831 | 0.01028 | -0.094379
1.5 | 0.62657 | 0.01031 | -0.094553
1.75 | 0.65488 | 0.010369 | -0.09474
2 | 0.68354 | 0.010505 | -0.095022
2.25 | 0.71147 | 0.01056 | -0.09516
2.5 | 0.73927 | 0.010598 | -0.095257
2.75 | 0.76706 | 0.010636 | -0.09536
3 | 0.795 | 0.010691 | -0.095492
3.25 | 0.82296 | 0.010747 | -0.09564
3.5 | 0.85113 | 0.010855 | -0.095848
3.75 | 0.87907 | 0.01099 | -0.096037
4 | 0.906 | 0.01101 | -0.095998
4.25 | 0.93302 | 0.011039 | -0.095977
4.5 | 0.96007 | 0.011065 | -0.09596
4.75 | 0.98702 | 0.011082 | -0.09591
5 | 1.0136 | 0.011119 | -0.095774
5.25 | 1.0382 | 0.011127 | -0.095217
5.5 | 1.0695 | 0.010874 | -0.095839
5.75 | 1.0965 | 0.01098 | -0.095893
6 | 1.1238 | 0.011097 | -0.095987
6.25 | 1.1513 | 0.011245 | -0.096123
6.5 | 1.1787 | 0.011461 | -0.096273
6.75 | 1.2043 | 0.01156 | -0.096035
7 | 1.2304 | 0.011671 | -0.095902
7.25 | 1.2568 | 0.011776 | -0.095822
7.5 | 1.2824 | 0.01188 | -0.095569
7.75 | 1.3052 | 0.011808 | -0.094719
8 | 1.3269 | 0.011734 | -0.093646
8.25 | 1.3481 | 0.011723 | -0.092543
8.5 | 1.3699 | 0.011836 | -0.091617
8.75 | 1.3911 | 0.012029 | -0.090633
9 | 1.4102 | 0.012321 | -0.089316
9.25 | 1.4247 | 0.012795 | -0.087253
9.5 | 1.434 | 0.013465 | -0.084387
9.75 | 1.4343 | 0.014329 | -0.080006
10 | 1.4246 | 0.015533 | -0.074214
10.25 | 1.4071 | 0.017203 | -0.067948
10.5 | 1.3864 | 0.019337 | -0.062305
10.75 | 1.3655 | 0.021997 | -0.05785
11 | 1.3456 | 0.025145 | -0.054577
11.25 | 1.3265 | 0.028673 | -0.052133
11.5 | 1.3084 | 0.03239 | -0.050233
11.75 | 1.292 | 0.036136 | -0.048708
12 | 1.2778 | 0.03981 | -0.047484
12.25 | 1.2681 | 0.043183 | -0.04655
12.5 | 1.2607 | 0.046456 | -0.045834
12.75 | 1.2584 | 0.049341 | -0.045381
13 | 1.2517 | 0.052797 | -0.044993
13.25 | 1.2537 | 0.055412 | -0.044822
13.5 | 1.2533 | 0.058351 | -0.044746
13.75 | 1.2483 | 0.061888 | -0.044746
14 | 1.2462 | 0.065184 | -0.044827
14.25 | 1.2471 | 0.068182 | -0.045008