## Sheet1
AoA | Cl | Cd | Cm
-10 | -0.66772 | 0.028963 | -0.057515
-9.75 | -0.68119 | 0.026297 | -0.053863
-9.5 | -0.68533 | 0.023552 | -0.051072
-9.25 | -0.6839 | 0.021269 | -0.048276
-9 | -0.67346 | 0.019214 | -0.046748
-8.75 | -0.65974 | 0.01782 | -0.045143
-8.5 | -0.65046 | 0.0155 | -0.042904
-8.25 | -0.6396 | 0.012933 | -0.040901
-8 | -0.62308 | 0.011143 | -0.039622
-7.75 | -0.60452 | 0.0099853 | -0.038395
-7.5 | -0.58433 | 0.0092681 | -0.037283
-7.25 | -0.56334 | 0.0087287 | -0.036169
-7 | -0.54011 | 0.0081093 | -0.035552
-6.75 | -0.51705 | 0.0074775 | -0.034832
-6.5 | -0.49404 | 0.0069672 | -0.033992
-6.25 | -0.47059 | 0.0065905 | -0.033142
-6 | -0.45036 | 0.0058923 | -0.031728
-5.75 | -0.42567 | 0.005521 | -0.031215
-5.5 | -0.39983 | 0.0052276 | -0.030877
-5.25 | -0.37942 | 0.0045347 | -0.02974
-5 | -0.35563 | 0.0043847 | -0.028811
-4.75 | -0.3301 | 0.0043133 | -0.028182
-4.5 | -0.30498 | 0.0042324 | -0.027412
-4.25 | -0.28001 | 0.0041517 | -0.026623
-4 | -0.25267 | 0.0041062 | -0.026477
-3.75 | -0.22612 | 0.0040717 | -0.026084
-3.5 | -0.20083 | 0.0039579 | -0.025452
-3.25 | -0.17309 | 0.0038988 | -0.025397
-3 | -0.14728 | 0.0037652 | -0.024902
-2.75 | -0.12124 | 0.0036888 | -0.024321
-2.5 | -0.094406 | 0.0035766 | -0.024118
-2.25 | -0.067982 | 0.0034851 | -0.023687
-2 | -0.041679 | 0.0033908 | -0.023245
-1.75 | -0.015476 | 0.00327 | -0.022838
-1.5 | 0.01011 | 0.0031375 | -0.022282
-1.25 | 0.035199 | 0.0029714 | -0.021715
-1 | 0.059266 | 0.0027798 | -0.021
-0.75 | 0.081721 | 0.0025769 | -0.019873
-0.5 | 0.10219 | 0.0023525 | -0.018294
-0.25 | 0.12143 | 0.0021121 | -0.016079
0 | 0.16903 | 0.0020237 | -0.019589
0.25 | 0.21153 | 0.0020357 | -0.022324
0.5 | 0.24858 | 0.0020676 | -0.023975
0.75 | 0.28549 | 0.0021628 | -0.025706
1 | 0.32455 | 0.0023418 | -0.028245
1.25 | 0.35969 | 0.0024756 | -0.029988
1.5 | 0.39917 | 0.0025833 | -0.032682
1.75 | 0.43972 | 0.0026789 | -0.035611
2 | 0.47866 | 0.0027553 | -0.038205
2.25 | 0.5243 | 0.0028149 | -0.042254
2.5 | 0.55579 | 0.0028781 | -0.04334
2.75 | 0.57884 | 0.0029538 | -0.042643
3 | 0.60184 | 0.0030332 | -0.041931
3.25 | 0.62477 | 0.0031163 | -0.041201
3.5 | 0.64761 | 0.003205 | -0.040449
3.75 | 0.6703 | 0.0032994 | -0.039671
4 | 0.6928 | 0.003402 | -0.038857
4.25 | 0.7149 | 0.0035208 | -0.037986
4.5 | 0.73724 | 0.0036261 | -0.037123
4.75 | 0.75922 | 0.0037479 | -0.036204
5 | 0.78089 | 0.0038801 | -0.035242
5.25 | 0.80265 | 0.0040061 | -0.034278
5.5 | 0.82394 | 0.0041469 | -0.033272
5.75 | 0.8457 | 0.0042634 | -0.032314
6 | 0.86651 | 0.0044192 | -0.031239
6.25 | 0.88818 | 0.0045333 | -0.030271
6.5 | 0.90867 | 0.0046963 | -0.029148
6.75 | 0.93013 | 0.0048132 | -0.028152
7 | 0.95049 | 0.0049758 | -0.027053
7.25 | 0.96806 | 0.005277 | -0.025577
7.5 | 0.96438 | 0.0067286 | -0.021227
7.75 | 0.98037 | 0.0071435 | -0.019276
8 | 0.99685 | 0.0074996 | -0.017503
8.25 | 1.0119 | 0.0079233 | -0.015539
8.5 | 1.0254 | 0.0084237 | -0.013365
8.75 | 1.0361 | 0.0090644 | -0.010835
9 | 1.0397 | 0.0098237 | -0.0072035
9.25 | 1.0376 | 0.010697 | -0.0029498
9.5 | 1.0361 | 0.011666 | 0.00075651
9.75 | 1.04 | 0.012502 | 0.0035056
10 | 1.0417 | 0.013533 | 0.0062286
10.25 | 1.0415 | 0.01478 | 0.0088601
10.5 | 1.0393 | 0.016289 | 0.011359
10.75 | 1.0352 | 0.018105 | 0.013663
11 | 1.0295 | 0.020278 | 0.015714
11.25 | 1.0223 | 0.022856 | 0.017462
11.5 | 1.0138 | 0.025867 | 0.018876
11.75 | 1.0043 | 0.029336 | 0.019941
12 | 0.99417 | 0.033248 | 0.020707
12.25 | 0.98239 | 0.037648 | 0.021774
12.5 | 0.98149 | 0.040942 | 0.021915
12.75 | 0.98073 | 0.044376 | 0.021841
13 | 0.9805 | 0.047928 | 0.021546
13.25 | 0.97992 | 0.051647 | 0.021068
13.5 | 0.97921 | 0.055526 | 0.020419
13.75 | 0.9806 | 0.059165 | 0.01999
14 | 0.98674 | 0.061634 | 0.021383
14.25 | 0.99015 | 0.064592 | 0.022285