## Sheet1
AoA | Cl | Cd | Cm
-10 | -0.32329 | 0.017712 | -0.16699
-9.75 | -0.31195 | 0.017385 | -0.16489
-9.5 | -0.29714 | 0.017134 | -0.16315
-9.25 | -0.28115 | 0.016875 | -0.16146
-9 | -0.26358 | 0.016676 | -0.15992
-8.75 | -0.2452 | 0.016427 | -0.15848
-8.5 | -0.22646 | 0.016181 | -0.15698
-8.25 | -0.20648 | 0.016062 | -0.15559
-8 | -0.18522 | 0.015899 | -0.15438
-7.75 | -0.16376 | 0.015748 | -0.15316
-7.5 | -0.14201 | 0.015667 | -0.15197
-7.25 | -0.11969 | 0.015392 | -0.15094
-7 | -0.096743 | 0.015269 | -0.14992
-6.75 | -0.07392 | 0.015222 | -0.14882
-6.5 | -0.049299 | 0.015114 | -0.14804
-6.25 | -0.024838 | 0.01503 | -0.1472
-6 | -0.001582 | 0.014906 | -0.1462
-5.75 | 0.022472 | 0.014811 | -0.14534
-5.5 | 0.047718 | 0.014747 | -0.14459
-5.25 | 0.072135 | 0.014707 | -0.14369
-5 | 0.095686 | 0.014703 | -0.14264
-4.75 | 0.12118 | 0.014657 | -0.14191
-4.5 | 0.14462 | 0.01438 | -0.14094
-4.25 | 0.16731 | 0.014312 | -0.13973
-4 | 0.18958 | 0.01433 | -0.13843
-3.75 | 0.21379 | 0.01424 | -0.13744
-3.5 | 0.23734 | 0.014197 | -0.13634
-3.25 | 0.2599 | 0.014228 | -0.13506
-3 | 0.28278 | 0.014077 | -0.13398
-2.75 | 0.30718 | 0.013995 | -0.13308
-2.5 | 0.33019 | 0.014005 | -0.13192
-2.25 | 0.35189 | 0.014094 | -0.13056
-2 | 0.37703 | 0.014064 | -0.12975
-1.75 | 0.40048 | 0.014111 | -0.12865
-1.5 | 0.4207 | 0.014138 | -0.12709
-1.25 | 0.44431 | 0.014073 | -0.12613
-1 | 0.46625 | 0.01414 | -0.12486
-0.75 | 0.48676 | 0.014288 | -0.12336
-0.5 | 0.51039 | 0.014371 | -0.12238
-0.25 | 0.5306 | 0.014547 | -0.12085
0 | 0.55197 | 0.014723 | -0.11952
0.25 | 0.57485 | 0.014764 | -0.11852
0.5 | 0.59491 | 0.014891 | -0.11711
0.75 | 0.61617 | 0.015046 | -0.11587
1 | 0.63808 | 0.015199 | -0.11472
1.25 | 0.65781 | 0.015428 | -0.11327
1.5 | 0.67726 | 0.015692 | -0.1118
1.75 | 0.69957 | 0.015877 | -0.11074
2 | 0.72032 | 0.016021 | -0.10958
2.25 | 0.73914 | 0.01628 | -0.10815
2.5 | 0.7582 | 0.016585 | -0.10676
2.75 | 0.78041 | 0.016774 | -0.1058
3 | 0.80148 | 0.017023 | -0.10469
3.25 | 0.82073 | 0.017346 | -0.10336
3.5 | 0.83903 | 0.017639 | -0.10204
3.75 | 0.85787 | 0.018014 | -0.10079
4 | 0.87873 | 0.018264 | -0.099774
4.25 | 0.89876 | 0.018573 | -0.098664
4.5 | 0.91833 | 0.01889 | -0.097567
4.75 | 0.93663 | 0.019265 | -0.09637
5 | 0.95333 | 0.019744 | -0.094987
5.25 | 0.97182 | 0.020216 | -0.093823
5.5 | 0.99163 | 0.020546 | -0.092899
5.75 | 1.0099 | 0.020964 | -0.09181
6 | 1.0276 | 0.021441 | -0.090653
6.25 | 1.0449 | 0.021927 | -0.089543
6.5 | 1.0604 | 0.022518 | -0.088274
6.75 | 1.0775 | 0.023139 | -0.087164
7 | 1.095 | 0.023641 | -0.086178
7.25 | 1.1123 | 0.024183 | -0.085191
7.5 | 1.1277 | 0.024842 | -0.084038
7.75 | 1.1432 | 0.025492 | -0.082991
8 | 1.1583 | 0.026205 | -0.081905
8.25 | 1.1733 | 0.02697 | -0.080839
8.5 | 1.1891 | 0.027693 | -0.079907
8.75 | 1.2034 | 0.02849 | -0.078895
9 | 1.2182 | 0.02927 | -0.077985
9.25 | 1.2314 | 0.03017 | -0.076994
9.5 | 1.2446 | 0.031094 | -0.076043
9.75 | 1.2584 | 0.031999 | -0.075166
10 | 1.2754 | 0.032758 | -0.074485
10.25 | 1.2863 | 0.033877 | -0.073556
10.5 | 1.2986 | 0.034928 | -0.072751
10.75 | 1.3114 | 0.03597 | -0.072005
11 | 1.3221 | 0.037161 | -0.071197
11.25 | 1.3336 | 0.038286 | -0.070417
11.5 | 1.346 | 0.039279 | -0.069563
11.75 | 1.3531 | 0.039787 | -0.067148
12 | 1.3628 | 0.041171 | -0.066843
12.25 | 1.3734 | 0.042608 | -0.066388
12.5 | 1.3847 | 0.044004 | -0.065996
12.75 | 1.3939 | 0.045597 | -0.065591
13 | 1.4044 | 0.047085 | -0.065242
13.25 | 1.4173 | 0.048362 | -0.064934
13.5 | 1.43 | 0.049674 | -0.064661
13.75 | 1.4359 | 0.051674 | -0.064407
14 | 1.4446 | 0.053446 | -0.064238
14.25 | 1.4533 | 0.055227 | -0.064103