## Sheet1
AoA | Cl | Cd | Cm
-10 | -1.0499 | 0.023613 | -0.015853
-9.75 | -1.0305 | 0.022947 | -0.014433
-9.5 | -1.0106 | 0.022154 | -0.013058
-9.25 | -0.99057 | 0.021402 | -0.011686
-9 | -0.97032 | 0.020691 | -0.01031
-8.75 | -0.94998 | 0.020018 | -0.0089198
-8.5 | -0.9296 | 0.01938 | -0.0075094
-8.25 | -0.90928 | 0.018777 | -0.0060643
-8 | -0.88912 | 0.01825 | -0.0045683
-7.75 | -0.86911 | 0.017742 | -0.0030282
-7.5 | -0.84929 | 0.017214 | -0.0014386
-7.25 | -0.82977 | 0.016716 | 0.00021584
-7 | -0.81057 | 0.016249 | 0.0019366
-6.75 | -0.7917 | 0.01581 | 0.003722
-6.5 | -0.77317 | 0.015399 | 0.005567
-6.25 | -0.75496 | 0.015016 | 0.0074638
-6 | -0.73704 | 0.014661 | 0.0094005
-5.75 | -0.71935 | 0.014334 | 0.011361
-5.5 | -0.68751 | 0.013978 | 0.010503
-5.25 | -0.6479 | 0.013627 | 0.0081023
-5 | -0.60963 | 0.013313 | 0.0059759
-4.75 | -0.57402 | 0.012944 | 0.0044121
-4.5 | -0.53984 | 0.01246 | 0.0030866
-4.25 | -0.50244 | 0.012071 | 0.0011489
-4 | -0.46728 | 0.011728 | -0.00023869
-3.75 | -0.431 | 0.011411 | -0.0018123
-3.5 | -0.38951 | 0.011094 | -0.0044158
-3.25 | -0.35368 | 0.010776 | -0.0057066
-3 | -0.31092 | 0.010355 | -0.0084659
-2.75 | -0.2774 | 0.010012 | -0.0092988
-2.5 | -0.24318 | 0.0096643 | -0.010329
-2.25 | -0.21132 | 0.0091747 | -0.010928
-2 | -0.18372 | 0.0086793 | -0.010676
-1.75 | -0.15751 | 0.00835 | -0.01005
-1.5 | -0.13268 | 0.0080937 | -0.0090839
-1.25 | -0.10945 | 0.0078569 | -0.007803
-1 | -0.086659 | 0.0076346 | -0.0064563
-0.75 | -0.064525 | 0.0074766 | -0.0049361
-0.5 | -0.0432 | 0.0073832 | -0.0032371
-0.25 | -0.021836 | 0.0073309 | -0.0015664
0 | -3.3679e-08 | 0.0072994 | 7.1339e-09
0.25 | 0.021731 | 0.0073204 | 0.0015863
0.5 | 0.0432 | 0.0073832 | 0.0032371
0.75 | 0.064525 | 0.0074766 | 0.0049361
1 | 0.086659 | 0.0076346 | 0.0064563
1.25 | 0.10945 | 0.0078569 | 0.007803
1.5 | 0.13268 | 0.0080937 | 0.0090838
1.75 | 0.15751 | 0.0083499 | 0.01005
2 | 0.18372 | 0.0086792 | 0.010676
2.25 | 0.21133 | 0.0091746 | 0.010928
2.5 | 0.24318 | 0.0096642 | 0.010328
2.75 | 0.27741 | 0.010012 | 0.0092969
3 | 0.31094 | 0.010355 | 0.0084626
3.25 | 0.3537 | 0.010776 | 0.0057027
3.5 | 0.38953 | 0.011094 | 0.0044097
3.75 | 0.43103 | 0.01141 | 0.0018062
4 | 0.4673 | 0.011727 | 0.0002346
4.25 | 0.50248 | 0.012071 | -0.0011586
4.5 | 0.53988 | 0.012459 | -0.0030963
4.75 | 0.57406 | 0.012944 | -0.0044209
5 | 0.6097 | 0.013312 | -0.0059907
5.25 | 0.64797 | 0.013626 | -0.0081175
5.5 | 0.68523 | 0.013969 | -0.01005
5.75 | 0.71929 | 0.014332 | -0.011351
6 | 0.73698 | 0.014659 | -0.009391
6.25 | 0.75491 | 0.015014 | -0.0074548
6.5 | 0.77312 | 0.015397 | -0.0055585
6.75 | 0.79165 | 0.015808 | -0.0037141
7 | 0.81053 | 0.016247 | -0.0019294
7.25 | 0.82973 | 0.016715 | -0.00020943
7.5 | 0.84926 | 0.017213 | 0.0014442
7.75 | 0.86908 | 0.017741 | 0.0030329
8 | 0.8891 | 0.018249 | 0.0045723
8.25 | 0.90927 | 0.018776 | 0.0060673
8.5 | 0.92959 | 0.019379 | 0.0075115
8.75 | 0.94998 | 0.020017 | 0.0089211
9 | 0.97032 | 0.02069 | 0.01031
9.25 | 0.99057 | 0.021402 | 0.011686
9.5 | 1.0107 | 0.022154 | 0.013056
9.75 | 1.0305 | 0.022946 | 0.014431
10 | 1.0499 | 0.023612 | 0.015849
10.25 | 1.0693 | 0.024085 | 0.017251
10.5 | 1.0896 | 0.024775 | 0.018366
10.75 | 1.1071 | 0.026715 | 0.019444
11 | 1.1234 | 0.027083 | 0.021385
11.25 | 1.1393 | 0.02767 | 0.023273
11.5 | 1.1545 | 0.028378 | 0.025171
11.75 | 1.169 | 0.029192 | 0.027076
12 | 1.183 | 0.030003 | 0.028993
12.25 | 1.1972 | 0.030736 | 0.030862
12.5 | 1.2122 | 0.031356 | 0.032592
12.75 | 1.2276 | 0.031914 | 0.034233
13 | 1.2413 | 0.032543 | 0.036038
13.25 | 1.2547 | 0.033232 | 0.0378
13.5 | 1.2697 | 0.034344 | 0.039063
13.75 | 1.2704 | 0.036531 | 0.041688
14 | 1.2643 | 0.037154 | 0.046113
14.25 | 1.2587 | 0.03814 | 0.049691