## Sheet1
AoA | Cl | Cd | Cm
-10 | -0.912 | 0.023385 | -0.025079
-9.75 | -0.90438 | 0.022348 | -0.02336
-9.5 | -0.89855 | 0.021379 | -0.021249
-9.25 | -0.89261 | 0.020578 | -0.018656
-9 | -0.88472 | 0.019898 | -0.016042
-8.75 | -0.8715 | 0.019229 | -0.014237
-8.5 | -0.85613 | 0.018618 | -0.012682
-8.25 | -0.83871 | 0.018032 | -0.0114
-8 | -0.81976 | 0.017467 | -0.010299
-7.75 | -0.79999 | 0.016928 | -0.0092801
-7.5 | -0.77963 | 0.016403 | -0.0083355
-7.25 | -0.75774 | 0.015997 | -0.0075659
-7 | -0.73466 | 0.01557 | -0.0069632
-6.75 | -0.71115 | 0.015172 | -0.0063778
-6.5 | -0.68785 | 0.014744 | -0.0057641
-6.25 | -0.66434 | 0.014326 | -0.0051599
-6 | -0.64137 | 0.013871 | -0.0045259
-5.75 | -0.61834 | 0.013305 | -0.0039873
-5.5 | -0.59481 | 0.012778 | -0.0035221
-5.25 | -0.57161 | 0.012201 | -0.00304
-5 | -0.54799 | 0.011653 | -0.0026011
-4.75 | -0.52457 | 0.011074 | -0.0021511
-4.5 | -0.50198 | 0.010428 | -0.0016379
-4.25 | -0.47814 | 0.009804 | -0.0012614
-4 | -0.45407 | 0.0092398 | -0.00084053
-3.75 | -0.42836 | 0.0089051 | -0.00051041
-3.5 | -0.40116 | 0.0087468 | -0.00031359
-3.25 | -0.37339 | 0.0086787 | -0.00017414
-3 | -0.34532 | 0.0086788 | -8.681e-05
-2.75 | -0.31676 | 0.008632 | -7.8544e-05
-2.5 | -0.288 | 0.0086325 | -9.2444e-05
-2.25 | -0.25941 | 0.0086414 | -4.5827e-05
-2 | -0.23049 | 0.0086705 | -8.0471e-05
-1.75 | -0.20198 | 0.0087427 | 2.9452e-05
-1.5 | -0.17349 | 0.0088798 | 0.00011059
-1.25 | -0.14467 | 0.0089427 | 0.00016304
-1 | -0.11565 | 0.0090183 | 0.00011754
-0.75 | -0.0869 | 0.0089659 | 0.0001383
-0.5 | -0.057935 | 0.0089838 | 0.0001202
-0.25 | -0.028978 | 0.009024 | 8.2194e-05
0 | 1.0838e-07 | 0.0091028 | -2.2541e-08
0.25 | 0.028978 | 0.009024 | -8.2212e-05
0.5 | 0.057935 | 0.0089838 | -0.0001202
0.75 | 0.0869 | 0.0089659 | -0.00013831
1 | 0.11565 | 0.0090183 | -0.00011754
1.25 | 0.14467 | 0.0089427 | -0.00016303
1.5 | 0.17349 | 0.0088798 | -0.00011058
1.75 | 0.20198 | 0.0087427 | -2.9444e-05
2 | 0.23049 | 0.0086705 | 8.048e-05
2.25 | 0.25941 | 0.0086414 | 4.5839e-05
2.5 | 0.288 | 0.0086325 | 9.2459e-05
2.75 | 0.31676 | 0.0086319 | 7.8563e-05
3 | 0.34532 | 0.0086788 | 8.6831e-05
3.25 | 0.37339 | 0.0086787 | 0.00017417
3.5 | 0.40116 | 0.0087468 | 0.00031363
3.75 | 0.42836 | 0.0089051 | 0.00051044
4 | 0.45407 | 0.0092397 | 0.00084057
4.25 | 0.47814 | 0.009804 | 0.0012614
4.5 | 0.50144 | 0.010441 | 0.0017025
4.75 | 0.52457 | 0.011074 | 0.0021511
5 | 0.54799 | 0.011653 | 0.0026011
5.25 | 0.57162 | 0.012201 | 0.0030399
5.5 | 0.59481 | 0.012777 | 0.0035219
5.75 | 0.61835 | 0.013305 | 0.0039871
6 | 0.64135 | 0.013835 | 0.0045473
6.25 | 0.66434 | 0.014326 | 0.0051593
6.5 | 0.68786 | 0.014744 | 0.0057633
6.75 | 0.71116 | 0.015171 | 0.0063767
7 | 0.73467 | 0.015569 | 0.0069618
7.25 | 0.75776 | 0.015997 | 0.0075641
7.5 | 0.77965 | 0.016403 | 0.0083333
7.75 | 0.80001 | 0.016927 | 0.0092772
8 | 0.81979 | 0.017467 | 0.010295
8.25 | 0.83875 | 0.018031 | 0.011395
8.5 | 0.85618 | 0.018617 | 0.012675
8.75 | 0.87157 | 0.019228 | 0.014227
9 | 0.88483 | 0.019896 | 0.016026
9.25 | 0.89278 | 0.020576 | 0.018632
9.5 | 0.89877 | 0.021375 | 0.021224
9.75 | 0.90461 | 0.022343 | 0.023336
10 | 0.91226 | 0.023379 | 0.025054
10.25 | 0.92067 | 0.024385 | 0.026649
10.5 | 0.92976 | 0.025409 | 0.028113
10.75 | 0.93946 | 0.026448 | 0.029431
11 | 0.94926 | 0.02746 | 0.030733
11.25 | 0.95908 | 0.028481 | 0.031978
11.5 | 0.97077 | 0.029428 | 0.032911
11.75 | 1.0174 | 0.031059 | 0.026594
12 | 1.0294 | 0.032372 | 0.02722
12.25 | 1.0414 | 0.033712 | 0.027854
12.5 | 1.0532 | 0.035097 | 0.02848
12.75 | 1.0646 | 0.036548 | 0.029089
13 | 1.0755 | 0.038071 | 0.029673
13.25 | 1.0859 | 0.039677 | 0.030231
13.5 | 1.0952 | 0.041409 | 0.03074
13.75 | 1.1034 | 0.043288 | 0.031191
14 | 1.1099 | 0.045346 | 0.031569
14.25 | 1.1142 | 0.047664 | 0.031822