## Sheet1
AoA | Cl | Cd | Cm
-10 | -0.89592 | 0.022175 | -0.02989
-9.75 | -0.88751 | 0.02132 | -0.028019
-9.5 | -0.8796 | 0.020545 | -0.025841
-9.25 | -0.87172 | 0.019803 | -0.023387
-9 | -0.86368 | 0.019183 | -0.020644
-8.75 | -0.853 | 0.018664 | -0.018215
-8.5 | -0.83795 | 0.018087 | -0.016522
-8.25 | -0.82115 | 0.017557 | -0.015039
-8 | -0.80295 | 0.017082 | -0.013711
-7.75 | -0.78492 | 0.016595 | -0.012378
-7.5 | -0.76447 | 0.016117 | -0.011391
-7.25 | -0.74292 | 0.015711 | -0.01052
-7 | -0.72064 | 0.01535 | -0.0097119
-6.75 | -0.69885 | 0.014963 | -0.0088426
-6.5 | -0.67613 | 0.014534 | -0.008122
-6.25 | -0.65425 | 0.014011 | -0.0073027
-6 | -0.63291 | 0.013443 | -0.0064337
-5.75 | -0.61094 | 0.012933 | -0.0056505
-5.5 | -0.58862 | 0.012385 | -0.0049765
-5.25 | -0.56597 | 0.011814 | -0.0043666
-5 | -0.54379 | 0.011192 | -0.0036967
-4.75 | -0.52152 | 0.010573 | -0.0030181
-4.5 | -0.49896 | 0.010002 | -0.0023541
-4.25 | -0.47566 | 0.0094293 | -0.0017929
-4 | -0.451 | 0.0090353 | -0.0013118
-3.75 | -0.42498 | 0.0088014 | -0.00093846
-3.5 | -0.39778 | 0.0087079 | -0.00070183
-3.25 | -0.36989 | 0.0086289 | -0.00060666
-3 | -0.34187 | 0.0085614 | -0.00051273
-2.75 | -0.31393 | 0.0084915 | -0.00037698
-2.5 | -0.28594 | 0.0084504 | -0.00024004
-2.25 | -0.25761 | 0.0084388 | -0.00019792
-2 | -0.22946 | 0.0083982 | -8.2601e-05
-1.75 | -0.20111 | 0.0084058 | 1.8064e-05
-1.5 | -0.17262 | 0.008458 | 0.00010498
-1.25 | -0.14423 | 0.0084957 | 0.00019526
-1 | -0.11536 | 0.0084979 | 0.00014954
-0.75 | -0.0864 | 0.0085018 | 6.4243e-05
-0.5 | -0.05771 | 0.0084495 | 8.4883e-05
-0.25 | -0.029005 | 0.0084857 | 0.00010605
0 | -4.8071e-10 | 0.0084895 | 8.2599e-11
0.25 | 0.029005 | 0.0084857 | -0.00010605
0.5 | 0.05771 | 0.0084495 | -8.4884e-05
0.75 | 0.0864 | 0.0085018 | -6.4241e-05
1 | 0.11536 | 0.0084979 | -0.00014953
1.25 | 0.14423 | 0.0084957 | -0.00019525
1.5 | 0.17262 | 0.008458 | -0.00010498
1.75 | 0.20111 | 0.0084058 | -1.8054e-05
2 | 0.22946 | 0.0083982 | 8.26e-05
2.25 | 0.25761 | 0.0084388 | 0.00019793
2.5 | 0.28594 | 0.0084504 | 0.00024006
2.75 | 0.31393 | 0.0084915 | 0.000377
3 | 0.34187 | 0.0085614 | 0.00051276
3.25 | 0.36989 | 0.0086289 | 0.00060669
3.5 | 0.39778 | 0.0087079 | 0.00070186
3.75 | 0.42498 | 0.0088014 | 0.0009385
4 | 0.451 | 0.0090353 | 0.0013119
4.25 | 0.47566 | 0.0094293 | 0.0017929
4.5 | 0.49896 | 0.010002 | 0.0023541
4.75 | 0.52152 | 0.010573 | 0.0030181
5 | 0.54379 | 0.011192 | 0.0036966
5.25 | 0.56597 | 0.011813 | 0.0043665
5.5 | 0.58862 | 0.012385 | 0.0049762
5.75 | 0.61095 | 0.012933 | 0.0056501
6 | 0.63292 | 0.013443 | 0.0064331
6.25 | 0.65425 | 0.014011 | 0.0073018
6.5 | 0.67614 | 0.014533 | 0.0081209
6.75 | 0.69886 | 0.014963 | 0.008841
7 | 0.72065 | 0.01535 | 0.0097099
7.25 | 0.74294 | 0.01571 | 0.010517
7.5 | 0.7645 | 0.016117 | 0.011387
7.75 | 0.7843 | 0.01659 | 0.012468
8 | 0.80299 | 0.017082 | 0.013705
8.25 | 0.8212 | 0.017556 | 0.015032
8.5 | 0.83802 | 0.018086 | 0.016513
8.75 | 0.85249 | 0.018623 | 0.018332
9 | 0.86383 | 0.019182 | 0.020622
9.25 | 0.8719 | 0.019801 | 0.023362
9.5 | 0.87981 | 0.020541 | 0.025814
9.75 | 0.88775 | 0.021315 | 0.027993
10 | 0.89619 | 0.022168 | 0.029863
10.25 | 0.90504 | 0.023059 | 0.031545
10.5 | 0.91381 | 0.023935 | 0.033233
10.75 | 0.93903 | 0.024971 | 0.031563
11 | 0.97191 | 0.026387 | 0.027971
11.25 | 0.98308 | 0.027595 | 0.028833
11.5 | 0.9942 | 0.028838 | 0.029677
11.75 | 1.0056 | 0.030099 | 0.0305
12 | 1.0169 | 0.031394 | 0.031303
12.25 | 1.0285 | 0.032712 | 0.032082
12.5 | 1.0403 | 0.034055 | 0.03284
12.75 | 1.0521 | 0.035446 | 0.03357
13 | 1.0638 | 0.036893 | 0.034266
13.25 | 1.0752 | 0.038406 | 0.034931
13.5 | 1.086 | 0.04001 | 0.03555
13.75 | 1.0956 | 0.041741 | 0.036105
14 | 1.1038 | 0.043601 | 0.036593
14.25 | 1.1105 | 0.045616 | 0.036988