## Sheet1
AoA | Cl | Cd | Cm
-10 | -0.90573 | 0.021363 | -0.029603
-9.75 | -0.8991 | 0.020574 | -0.027242
-9.5 | -0.89219 | 0.019863 | -0.024628
-9.25 | -0.88435 | 0.019236 | -0.021874
-9 | -0.87495 | 0.01872 | -0.01919
-8.75 | -0.86063 | 0.018192 | -0.017337
-8.5 | -0.84403 | 0.017682 | -0.015808
-8.25 | -0.82774 | 0.017122 | -0.014236
-8 | -0.80928 | 0.016641 | -0.012962
-7.75 | -0.78892 | 0.016194 | -0.011943
-7.5 | -0.76775 | 0.015794 | -0.010994
-7.25 | -0.74674 | 0.015387 | -0.010004
-7 | -0.72491 | 0.01495 | -0.0091541
-6.75 | -0.70337 | 0.014476 | -0.0082456
-6.5 | -0.68261 | 0.013939 | -0.0072662
-6.25 | -0.6616 | 0.013393 | -0.0063675
-6 | -0.63924 | 0.012906 | -0.0056526
-5.75 | -0.61744 | 0.012369 | -0.0048863
-5.5 | -0.59514 | 0.011893 | -0.0041863
-5.25 | -0.57319 | 0.011273 | -0.0034996
-5 | -0.55052 | 0.010727 | -0.0028701
-4.75 | -0.52774 | 0.010212 | -0.0022286
-4.5 | -0.50425 | 0.0097319 | -0.0016696
-4.25 | -0.47918 | 0.0093773 | -0.0012709
-4 | -0.45342 | 0.0091317 | -0.00090727
-3.75 | -0.42691 | 0.0089968 | -0.00060024
-3.5 | -0.39916 | 0.0088943 | -0.00050093
-3.25 | -0.37117 | 0.0088186 | -0.00041195
-3 | -0.34314 | 0.0087623 | -0.00030069
-2.75 | -0.315 | 0.0087413 | -0.00020118
-2.5 | -0.28677 | 0.0087201 | -0.00011461
-2.25 | -0.25871 | 0.0086927 | 5.7771e-05
-2 | -0.2303 | 0.0086939 | 0.00014465
-1.75 | -0.20174 | 0.0086975 | 0.00018425
-1.5 | -0.17291 | 0.0087216 | 0.00013021
-1.25 | -0.14427 | 0.0087379 | 0.0001842
-1 | -0.11542 | 0.008786 | 0.00016724
-0.75 | -0.086498 | 0.0088241 | 7.7558e-05
-0.5 | -0.057684 | 0.0088194 | 5.9752e-05
-0.25 | -0.028846 | 0.00884 | 4.8893e-05
0 | -1.0767e-08 | 0.0088999 | 1.6584e-09
0.25 | 0.028846 | 0.00884 | -4.8892e-05
0.5 | 0.057684 | 0.0088194 | -5.9775e-05
0.75 | 0.086498 | 0.0088241 | -7.7559e-05
1 | 0.11542 | 0.008786 | -0.00016724
1.25 | 0.14427 | 0.0087379 | -0.0001842
1.5 | 0.17291 | 0.0087216 | -0.00013021
1.75 | 0.20174 | 0.0086975 | -0.00018422
2 | 0.2303 | 0.0086939 | -0.00014464
2.25 | 0.25871 | 0.0086927 | -5.7761e-05
2.5 | 0.28677 | 0.0087201 | 0.00011462
2.75 | 0.315 | 0.0087413 | 0.0002012
3 | 0.34314 | 0.0087623 | 0.00030071
3.25 | 0.37117 | 0.0088186 | 0.00041199
3.5 | 0.39916 | 0.0088943 | 0.00050097
3.75 | 0.42691 | 0.0089968 | 0.00060028
4 | 0.45342 | 0.0091317 | 0.00090732
4.25 | 0.47933 | 0.00937 | 0.0012512
4.5 | 0.50425 | 0.0097319 | 0.0016696
4.75 | 0.52774 | 0.010212 | 0.0022286
5 | 0.55052 | 0.010727 | 0.0028701
5.25 | 0.5732 | 0.011273 | 0.0034996
5.5 | 0.59514 | 0.011892 | 0.0041862
5.75 | 0.61744 | 0.012369 | 0.0048861
6 | 0.63925 | 0.012905 | 0.0056523
6.25 | 0.66161 | 0.013393 | 0.006367
6.5 | 0.68262 | 0.013938 | 0.0072655
6.75 | 0.70338 | 0.014476 | 0.0082445
7 | 0.72492 | 0.014949 | 0.0091525
7.25 | 0.74676 | 0.015386 | 0.010002
7.5 | 0.76777 | 0.015793 | 0.010992
7.75 | 0.78895 | 0.016194 | 0.01194
8 | 0.80931 | 0.01664 | 0.012958
8.25 | 0.82778 | 0.017122 | 0.014231
8.5 | 0.84408 | 0.017681 | 0.015801
8.75 | 0.8607 | 0.018191 | 0.017327
9 | 0.87506 | 0.018719 | 0.019174
9.25 | 0.88451 | 0.019234 | 0.02185
9.5 | 0.89238 | 0.019861 | 0.024601
9.75 | 0.89932 | 0.02057 | 0.027214
10 | 0.90598 | 0.021357 | 0.029576
10.25 | 0.91166 | 0.02215 | 0.031949
10.5 | 0.95368 | 0.023367 | 0.026734
10.75 | 0.96713 | 0.024621 | 0.026919
11 | 0.97628 | 0.025916 | 0.027878
11.25 | 0.98498 | 0.027289 | 0.028839
11.5 | 0.99354 | 0.028712 | 0.029825
11.75 | 1.0025 | 0.030158 | 0.030824
12 | 1.0127 | 0.031531 | 0.03171
12.25 | 1.0235 | 0.032877 | 0.032498
12.5 | 1.0343 | 0.034263 | 0.033256
12.75 | 1.0449 | 0.035696 | 0.033989
13 | 1.0553 | 0.037187 | 0.034687
13.25 | 1.0654 | 0.038745 | 0.035352
13.5 | 1.0749 | 0.040396 | 0.035972
13.75 | 1.0838 | 0.04215 | 0.03654
14 | 1.0917 | 0.044027 | 0.03705
14.25 | 1.0986 | 0.046056 | 0.037484