## Sheet1
AoA | Cl | Cd | Cm
-10 | 0.22224 | 0.091603 | -0.14601
-9.75 | 0.2257 | 0.08911 | -0.14753
-9.5 | 0.22536 | 0.086629 | -0.14934
-9.25 | 0.23155 | 0.08395 | -0.15031
-9 | 0.24578 | 0.081775 | -0.15013
-8.75 | 0.25636 | 0.079771 | -0.15041
-8.5 | 0.26511 | 0.077803 | -0.15089
-8.25 | 0.27321 | 0.075724 | -0.15155
-8 | 0.2804 | 0.073613 | -0.1522
-7.75 | 0.28653 | 0.071434 | -0.15286
-7.5 | 0.28367 | 0.068449 | -0.15489
-7.25 | 0.27872 | 0.065128 | -0.1569
-7 | 0.28989 | 0.06333 | -0.15609
-6.75 | 0.29906 | 0.06174 | -0.15568
-6.5 | 0.30534 | 0.060078 | -0.15541
-6.25 | 0.30831 | 0.058403 | -0.15509
-6 | 0.31482 | 0.056305 | -0.15616
-5.75 | 0.32289 | 0.053879 | -0.15818
-5.5 | 0.33728 | 0.047071 | -0.16993
-5.25 | 0.35535 | 0.040568 | -0.18142
-5 | 0.37424 | 0.038785 | -0.18324
-4.75 | 0.39747 | 0.036197 | -0.1871
-4.5 | 0.42533 | 0.033071 | -0.19207
-4.25 | 0.46686 | 0.027375 | -0.201
-4 | 0.49416 | 0.025925 | -0.20274
-3.75 | 0.524 | 0.024347 | -0.20483
-3.5 | 0.56026 | 0.021895 | -0.20818
-3.25 | 0.58974 | 0.020762 | -0.20953
-3 | 0.62299 | 0.019379 | -0.21144
-2.75 | 0.65313 | 0.018577 | -0.21248
-2.5 | 0.6845 | 0.017675 | -0.21383
-2.25 | 0.71513 | 0.016928 | -0.2149
-2 | 0.74521 | 0.016274 | -0.21581
-1.75 | 0.78369 | 0.013073 | -0.21544
-1.5 | 0.81362 | 0.012614 | -0.2162
-1.25 | 0.84304 | 0.012437 | -0.21675
-1 | 0.87302 | 0.01227 | -0.21741
-0.75 | 0.90377 | 0.01213 | -0.21829
-0.5 | 0.93364 | 0.011986 | -0.21892
-0.25 | 0.96523 | 0.011578 | -0.22008
0 | 0.99749 | 0.010925 | -0.22196
0.25 | 1.0256 | 0.011021 | -0.22215
0.5 | 1.0536 | 0.011154 | -0.22227
0.75 | 1.0813 | 0.011312 | -0.22234
1 | 1.109 | 0.011485 | -0.22241
1.25 | 1.1372 | 0.01167 | -0.22265
1.5 | 1.1659 | 0.011874 | -0.22305
1.75 | 1.1932 | 0.011975 | -0.22314
2 | 1.2208 | 0.012082 | -0.22333
2.25 | 1.2482 | 0.012172 | -0.22352
2.5 | 1.2757 | 0.012284 | -0.22372
2.75 | 1.3034 | 0.012403 | -0.22395
3 | 1.3311 | 0.012514 | -0.2242
3.25 | 1.3587 | 0.012625 | -0.22444
3.5 | 1.3865 | 0.012765 | -0.22473
3.75 | 1.4145 | 0.012937 | -0.22507
4 | 1.4428 | 0.013135 | -0.2255
4.25 | 1.471 | 0.013384 | -0.22592
4.5 | 1.497 | 0.01351 | -0.22591
4.75 | 1.5229 | 0.013645 | -0.22589
5 | 1.5488 | 0.013784 | -0.22588
5.25 | 1.5749 | 0.013921 | -0.22589
5.5 | 1.6012 | 0.014059 | -0.22597
5.75 | 1.6275 | 0.014143 | -0.226
6 | 1.654 | 0.014196 | -0.22603
6.25 | 1.6801 | 0.014372 | -0.22608
6.5 | 1.6995 | 0.014271 | -0.22476
6.75 | 1.7197 | 0.014193 | -0.22352
7 | 1.7442 | 0.014307 | -0.22324
7.25 | 1.7695 | 0.014453 | -0.2231
7.5 | 1.7918 | 0.014658 | -0.22244
7.75 | 1.8107 | 0.014804 | -0.22112
8 | 1.8301 | 0.014928 | -0.21989
8.25 | 1.8494 | 0.01504 | -0.21859
8.5 | 1.8573 | 0.015217 | -0.21515
8.75 | 1.8631 | 0.015417 | -0.21133
9 | 1.8689 | 0.015778 | -0.20773
9.25 | 1.8712 | 0.016307 | -0.20375
9.5 | 1.8738 | 0.017008 | -0.20009
9.75 | 1.8735 | 0.01798 | -0.19623
10 | 1.8638 | 0.019575 | -0.19141
10.25 | 1.8443 | 0.022086 | -0.18585
10.5 | 1.8176 | 0.025495 | -0.18009
10.75 | 1.7898 | 0.029423 | -0.17487
11 | 1.7619 | 0.033819 | -0.17029
11.25 | 1.7337 | 0.038689 | -0.16632
11.5 | 1.7066 | 0.043874 | -0.16297
11.75 | 1.6802 | 0.04933 | -0.16013
12 | 1.6555 | 0.054891 | -0.15776
12.25 | 1.6317 | 0.060619 | -0.15579
12.5 | 1.6099 | 0.066328 | -0.15419
12.75 | 1.5903 | 0.071982 | -0.15292
13 | 1.5703 | 0.077875 | -0.15186
13.25 | 1.5578 | 0.08294 | -0.15115
13.5 | 1.5583 | 0.086336 | -0.15078
13.75 | 1.5626 | 0.089231 | -0.1505
14 | 1.5667 | 0.092151 | -0.15026
14.25 | 1.5716 | 0.095001 | -0.1501