## Sheet1
AoA | Cl | Cd | Cm
-9.25 | 0.10119 | 0.056507 | -0.13979
-9 | 0.096582 | 0.052402 | -0.14144
-8.75 | 0.088629 | 0.047825 | -0.14375
-8.5 | 0.070835 | 0.041981 | -0.14846
-8.25 | 0.047582 | 0.037672 | -0.14998
-8 | 0.024689 | 0.034783 | -0.14833
-7.75 | 0.0079356 | 0.032143 | -0.14565
-7.5 | -0.0011763 | 0.029053 | -0.14364
-7.25 | -0.012583 | 0.026223 | -0.13989
-7 | -0.011856 | 0.023841 | -0.13747
-6.75 | -0.0073611 | 0.020421 | -0.13631
-6.5 | 0.00099393 | 0.017279 | -0.13553
-6.25 | 0.014484 | 0.015715 | -0.13439
-6 | 0.029108 | 0.01417 | -0.13321
-5.75 | 0.044987 | 0.012633 | -0.13184
-5.5 | 0.057207 | 0.01069 | -0.12963
-5.25 | 0.077552 | 0.0092315 | -0.12911
-5 | 0.099189 | 0.0048757 | -0.1266
-4.75 | 0.12397 | 0.0044921 | -0.1264
-4.5 | 0.14932 | 0.0042331 | -0.12625
-4.25 | 0.17372 | 0.0039256 | -0.1259
-4 | 0.19427 | 0.0034492 | -0.125
-3.75 | 0.21731 | 0.0032364 | -0.12447
-3.5 | 0.24131 | 0.0030761 | -0.12404
-3.25 | 0.26375 | 0.0028167 | -0.12346
-3 | 0.28812 | 0.0026603 | -0.12318
-2.75 | 0.3129 | 0.0025148 | -0.12296
-2.5 | 0.33755 | 0.0023618 | -0.12275
-2.25 | 0.35822 | 0.002067 | -0.12222
-2 | 0.37358 | 0.0017196 | -0.1209
-1.75 | 0.38671 | 0.0015246 | -0.11832
-1.5 | 0.4081 | 0.0015258 | -0.11698
-1.25 | 0.43224 | 0.0015528 | -0.11631
-1 | 0.45725 | 0.0015766 | -0.11585
-0.75 | 0.48219 | 0.0016021 | -0.1153
-0.5 | 0.50616 | 0.0016353 | -0.11431
-0.25 | 0.53114 | 0.0016562 | -0.11371
0 | 0.55705 | 0.0016749 | -0.11343
0.25 | 0.58346 | 0.0016918 | -0.1133
0.5 | 0.60901 | 0.0017258 | -0.11312
0.75 | 0.63146 | 0.0017456 | -0.11242
1 | 0.65453 | 0.0017646 | -0.1118
1.25 | 0.67857 | 0.0017849 | -0.11144
1.5 | 0.70351 | 0.0018056 | -0.11133
1.75 | 0.72902 | 0.0018184 | -0.11131
2 | 0.7551 | 0.0018296 | -0.11136
2.25 | 0.78198 | 0.0018398 | -0.11159
2.5 | 0.8098 | 0.0018524 | -0.11204
2.75 | 0.83821 | 0.0018809 | -0.11266
3 | 0.862 | 0.0019245 | -0.11238
3.25 | 0.8822 | 0.0019661 | -0.11137
3.5 | 0.90333 | 0.0020053 | -0.11055
3.75 | 0.92574 | 0.0020395 | -0.11001
4 | 0.94939 | 0.0020675 | -0.10972
4.25 | 0.97476 | 0.0020831 | -0.10972
4.5 | 1.0018 | 0.0020944 | -0.11006
4.75 | 1.0303 | 0.0021095 | -0.1107
5 | 1.0603 | 0.0021429 | -0.11169
5.25 | 1.0785 | 0.0022023 | -0.11039
5.5 | 1.0949 | 0.0022473 | -0.10871
5.75 | 1.1155 | 0.002268 | -0.10784
6 | 1.1418 | 0.002265 | -0.10808
6.25 | 1.1726 | 0.002252 | -0.10919
6.5 | 1.207 | 0.0022423 | -0.111
6.75 | 1.2286 | 0.0022967 | -0.11054
7 | 1.2559 | 0.0023416 | -0.11136
7.25 | 1.294 | 0.0023398 | -0.11415
7.5 | 1.3359 | 0.0023043 | -0.11749
7.75 | 1.3608 | 0.0023747 | -0.11799
8 | 1.3783 | 0.002319 | -0.11652
8.25 | 1.3934 | 0.0022795 | -0.11457
8.5 | 1.3937 | 0.0022649 | -0.10999
8.75 | 1.4001 | 0.0022799 | -0.10684
9 | 1.4052 | 0.0023529 | -0.10381
9.25 | 1.4089 | 0.0025331 | -0.10088
9.5 | 1.4171 | 0.002718 | -0.098699
9.75 | 1.4136 | 0.0031816 | -0.095252
10 | 1.4111 | 0.0038023 | -0.092129
10.25 | 1.4069 | 0.0046409 | -0.088941
10.5 | 1.3985 | 0.0058304 | -0.085383
10.75 | 1.3844 | 0.0074915 | -0.081319
11 | 1.3663 | 0.0097179 | -0.077036
11.25 | 1.3476 | 0.012419 | -0.072943
11.5 | 1.3297 | 0.015463 | -0.069163
11.75 | 1.3133 | 0.018786 | -0.065736
12 | 1.2995 | 0.022188 | -0.062695
12.25 | 1.2858 | 0.025848 | -0.05982
12.5 | 1.2733 | 0.029567 | -0.057148
12.75 | 1.2622 | 0.033351 | -0.054718
13 | 1.251 | 0.037215 | -0.05234
13.25 | 1.2417 | 0.041008 | -0.050214
13.5 | 1.2315 | 0.044979 | -0.048132
13.75 | 1.2221 | 0.048854 | -0.046167
14 | 1.2136 | 0.052703 | -0.044388
14.25 | 1.2044 | 0.056613 | -0.042649