## Sheet1
AoA | Cl | Cd | Cm
-10 | -0.026243 | 0.098311 | -0.073483
-9.75 | -0.01872 | 0.095768 | -0.074613
-9.5 | -0.023013 | 0.091635 | -0.077257
-9.25 | -0.024323 | 0.087866 | -0.079385
-9 | -0.010741 | 0.086073 | -0.079369
-8.75 | 0.00067007 | 0.084209 | -0.079618
-8.5 | 0.010236 | 0.082145 | -0.080146
-8.25 | 0.017567 | 0.079854 | -0.080901
-8 | -0.01809 | 0.071876 | -0.087182
-7.75 | -0.0054875 | 0.070363 | -0.086456
-7.5 | 0.0058656 | 0.068938 | -0.085956
-7.25 | 0.016229 | 0.067433 | -0.085634
-7 | 0.02429 | 0.065786 | -0.085407
-6.75 | 0.026567 | 0.06383 | -0.085187
-6.5 | -0.036105 | 0.046736 | -0.10181
-6.25 | -0.018767 | 0.045398 | -0.10251
-6 | 0.00010287 | 0.044333 | -0.10305
-5.75 | -0.032375 | 0.017203 | -0.11655
-5.5 | -0.0058655 | 0.016798 | -0.11619
-5.25 | 0.021011 | 0.016369 | -0.11586
-5 | 0.048397 | 0.015926 | -0.11556
-4.75 | 0.075616 | 0.015458 | -0.11524
-4.5 | 0.10246 | 0.014996 | -0.11495
-4.25 | 0.1298 | 0.014779 | -0.11463
-4 | 0.15706 | 0.014592 | -0.11429
-3.75 | 0.18495 | 0.014323 | -0.11399
-3.5 | 0.21247 | 0.01393 | -0.11368
-3.25 | 0.24001 | 0.013653 | -0.11341
-3 | 0.26788 | 0.013507 | -0.11313
-2.75 | 0.2958 | 0.013399 | -0.11282
-2.5 | 0.32302 | 0.013135 | -0.1125
-2.25 | 0.35065 | 0.013106 | -0.11223
-2 | 0.3788 | 0.012967 | -0.11196
-1.75 | 0.40649 | 0.012735 | -0.11169
-1.5 | 0.43453 | 0.012648 | -0.11143
-1.25 | 0.46228 | 0.012479 | -0.11116
-1 | 0.49023 | 0.012421 | -0.11089
-0.75 | 0.51787 | 0.012323 | -0.11062
-0.5 | 0.54551 | 0.012323 | -0.11036
-0.25 | 0.5733 | 0.012306 | -0.11013
0 | 0.60111 | 0.012197 | -0.10988
0.25 | 0.62882 | 0.012104 | -0.10964
0.5 | 0.65653 | 0.012052 | -0.1094
0.75 | 0.68425 | 0.012033 | -0.10915
1 | 0.7119 | 0.012031 | -0.1089
1.25 | 0.73941 | 0.012041 | -0.10864
1.5 | 0.76691 | 0.012161 | -0.10844
1.75 | 0.79422 | 0.01224 | -0.10821
2 | 0.8212 | 0.012134 | -0.10788
2.25 | 0.84743 | 0.01196 | -0.10746
2.5 | 0.87051 | 0.011582 | -0.10639
2.75 | 0.89572 | 0.01134 | -0.10571
3 | 0.92403 | 0.011295 | -0.10562
3.25 | 0.95544 | 0.011449 | -0.10613
3.5 | 0.98751 | 0.011679 | -0.10676
3.75 | 1.0178 | 0.011864 | -0.10706
4 | 1.0463 | 0.012005 | -0.10702
4.25 | 1.0733 | 0.012108 | -0.10669
4.5 | 1.1003 | 0.012223 | -0.10637
4.75 | 1.1272 | 0.012342 | -0.10605
5 | 1.154 | 0.012465 | -0.10572
5.25 | 1.1807 | 0.012609 | -0.1054
5.5 | 1.2074 | 0.012816 | -0.1051
5.75 | 1.2341 | 0.013164 | -0.10488
6 | 1.2601 | 0.013269 | -0.10445
6.25 | 1.2861 | 0.013402 | -0.10403
6.5 | 1.3121 | 0.013548 | -0.10362
6.75 | 1.338 | 0.013696 | -0.10321
7 | 1.3638 | 0.013843 | -0.10279
7.25 | 1.3894 | 0.014031 | -0.10236
7.5 | 1.4152 | 0.014402 | -0.10206
7.75 | 1.4398 | 0.014533 | -0.10146
8 | 1.4645 | 0.0147 | -0.10089
8.25 | 1.4891 | 0.014879 | -0.10034
8.5 | 1.5136 | 0.015062 | -0.099773
8.75 | 1.5379 | 0.015257 | -0.099185
9 | 1.5621 | 0.015519 | -0.098618
9.25 | 1.5861 | 0.015875 | -0.09808
9.5 | 1.6086 | 0.016064 | -0.097227
9.75 | 1.6312 | 0.016287 | -0.096418
10 | 1.6538 | 0.016523 | -0.09561
10.25 | 1.676 | 0.016765 | -0.094763
10.5 | 1.6979 | 0.017045 | -0.093897
10.75 | 1.7203 | 0.017454 | -0.093185
11 | 1.7401 | 0.017762 | -0.092014
11.25 | 1.7592 | 0.018055 | -0.090734
11.5 | 1.7781 | 0.018365 | -0.089435
11.75 | 1.7956 | 0.018666 | -0.087892
12 | 1.8108 | 0.018969 | -0.085946
12.25 | 1.8269 | 0.019381 | -0.084265
12.5 | 1.8386 | 0.019784 | -0.081914
12.75 | 1.8487 | 0.020172 | -0.079437
13 | 1.8594 | 0.020611 | -0.077203
13.25 | 1.8695 | 0.021164 | -0.075085
13.5 | 1.8799 | 0.021872 | -0.0732
13.75 | 1.888 | 0.022634 | -0.07126
14 | 1.8962 | 0.023502 | -0.06957
14.25 | 1.9035 | 0.024531 | -0.068011