## Sheet1
AoA | Cl | Cd | Cm
-10 | 0.20279 | 0.089124 | -0.13644
-9.75 | 0.23233 | 0.082743 | -0.1265
-9.5 | 0.24478 | 0.080833 | -0.12613
-9.25 | 0.25418 | 0.078946 | -0.12581
-9 | 0.26174 | 0.076923 | -0.12562
-8.75 | 0.26739 | 0.074704 | -0.12551
-8.5 | 0.26001 | 0.071047 | -0.1267
-8.25 | 0.25276 | 0.067796 | -0.12701
-8 | 0.25844 | 0.066656 | -0.12457
-7.75 | 0.26411 | 0.065561 | -0.12257
-7.5 | 0.26996 | 0.064198 | -0.12137
-7.25 | 0.27486 | 0.062611 | -0.12056
-7 | 0.27846 | 0.060733 | -0.1201
-6.75 | 0.2423 | 0.054698 | -0.12293
-6.5 | 0.25253 | 0.05334 | -0.12126
-6.25 | 0.26179 | 0.052221 | -0.11985
-6 | 0.26863 | 0.051161 | -0.11838
-5.75 | 0.27414 | 0.049844 | -0.11741
-5.5 | 0.27927 | 0.04796 | -0.11755
-5.25 | 0.25167 | 0.03166 | -0.13441
-5 | 0.27289 | 0.031168 | -0.13505
-4.75 | 0.29506 | 0.029844 | -0.13773
-4.5 | 0.31563 | 0.033698 | -0.13156
-4.25 | 0.38756 | 0.0076026 | -0.17699
-4 | 0.41453 | 0.0073929 | -0.17682
-3.75 | 0.44101 | 0.0072346 | -0.17651
-3.5 | 0.46676 | 0.0070475 | -0.17612
-3.25 | 0.49366 | 0.0068403 | -0.17595
-3 | 0.52045 | 0.0067368 | -0.17566
-2.75 | 0.54685 | 0.0066368 | -0.17527
-2.5 | 0.57262 | 0.0065011 | -0.1749
-2.25 | 0.59953 | 0.0064152 | -0.1746
-2 | 0.62639 | 0.0062657 | -0.17434
-1.75 | 0.65315 | 0.0062025 | -0.17402
-1.5 | 0.67959 | 0.0061105 | -0.17368
-1.25 | 0.70583 | 0.0060829 | -0.17327
-1 | 0.73217 | 0.0061022 | -0.17292
-0.75 | 0.75887 | 0.0059978 | -0.17261
-0.5 | 0.78548 | 0.0059264 | -0.1723
-0.25 | 0.81198 | 0.0059072 | -0.17196
0 | 0.83828 | 0.0059049 | -0.17159
0.25 | 0.86438 | 0.0059357 | -0.17117
0.5 | 0.89042 | 0.0060049 | -0.17076
0.75 | 0.9172 | 0.006149 | -0.17052
1 | 0.94313 | 0.0061471 | -0.17006
1.25 | 0.96897 | 0.0061545 | -0.16959
1.5 | 0.99476 | 0.0061824 | -0.16914
1.75 | 1.0204 | 0.0062089 | -0.16867
2 | 1.0458 | 0.0062411 | -0.16817
2.25 | 1.0712 | 0.0063033 | -0.16769
2.5 | 1.097 | 0.0064189 | -0.16731
2.75 | 1.1236 | 0.0065661 | -0.1671
3 | 1.148 | 0.0065724 | -0.16642
3.25 | 1.1725 | 0.0065948 | -0.16578
3.5 | 1.197 | 0.0066345 | -0.16513
3.75 | 1.2212 | 0.0066838 | -0.16445
4 | 1.2452 | 0.0067394 | -0.16372
4.25 | 1.2687 | 0.0067986 | -0.16291
4.5 | 1.2924 | 0.0068879 | -0.16217
4.75 | 1.3181 | 0.0070549 | -0.16188
5 | 1.3445 | 0.0072272 | -0.16173
5.25 | 1.371 | 0.0073913 | -0.16165
5.5 | 1.3978 | 0.0075471 | -0.16163
5.75 | 1.4249 | 0.0076946 | -0.16168
6 | 1.4522 | 0.0078338 | -0.16179
6.25 | 1.4788 | 0.0079678 | -0.16177
6.5 | 1.5036 | 0.0080996 | -0.16142
6.75 | 1.5266 | 0.0082292 | -0.16074
7 | 1.548 | 0.0083566 | -0.15973
7.25 | 1.5676 | 0.0084818 | -0.15839
7.5 | 1.5858 | 0.0086089 | -0.1568
7.75 | 1.6046 | 0.0087598 | -0.15537
8 | 1.6238 | 0.0089247 | -0.15404
8.25 | 1.6429 | 0.0091073 | -0.15274
8.5 | 1.6634 | 0.0093568 | -0.15173
8.75 | 1.689 | 0.0097724 | -0.15167
9 | 1.7033 | 0.00993 | -0.14965
9.25 | 1.7184 | 0.010128 | -0.14783
9.5 | 1.7341 | 0.01035 | -0.14617
9.75 | 1.75 | 0.010593 | -0.14458
10 | 1.7661 | 0.010873 | -0.14308
10.25 | 1.784 | 0.011233 | -0.1419
10.5 | 1.8044 | 0.011688 | -0.14112
10.75 | 1.816 | 0.012059 | -0.13909
11 | 1.8286 | 0.012475 | -0.13727
11.25 | 1.8413 | 0.012927 | -0.13552
11.5 | 1.854 | 0.01341 | -0.13382
11.75 | 1.8678 | 0.013957 | -0.1323
12 | 1.8832 | 0.014591 | -0.13101
12.25 | 1.8869 | 0.015383 | -0.12842
12.5 | 1.8926 | 0.016227 | -0.12617
12.75 | 1.8988 | 0.017174 | -0.12405
13 | 1.9093 | 0.018135 | -0.1224
13.25 | 1.9129 | 0.019412 | -0.12022
13.5 | 1.9185 | 0.020697 | -0.11831
13.75 | 1.924 | 0.022079 | -0.11645
14 | 1.9288 | 0.023614 | -0.1146
14.25 | 1.9351 | 0.025162 | -0.11292