## Sheet1
AoA | Cl | Cd | Cm
-8.75 | -0.23504 | 0.030408 | -0.14972
-8.5 | -0.22625 | 0.026183 | -0.14851
-8.25 | -0.212 | 0.024396 | -0.1472
-8 | -0.19423 | 0.022779 | -0.14621
-7.75 | -0.17424 | 0.021155 | -0.1454
-7.5 | -0.15258 | 0.019679 | -0.14468
-7.25 | -0.13011 | 0.018591 | -0.14408
-7 | -0.10963 | 0.01772 | -0.1431
-6.75 | -0.089134 | 0.016967 | -0.14215
-6.5 | -0.067983 | 0.01629 | -0.14133
-6.25 | -0.04585 | 0.015671 | -0.1407
-6 | -0.022321 | 0.01514 | -0.14029
-5.75 | -0.00049329 | 0.014379 | -0.13979
-5.5 | 0.024297 | 0.013964 | -0.13971
-5.25 | 0.047498 | 0.013615 | -0.13918
-5 | 0.070701 | 0.013158 | -0.13871
-4.75 | 0.095201 | 0.012731 | -0.13843
-4.5 | 0.11847 | 0.012015 | -0.1382
-4.25 | 0.14225 | 0.011311 | -0.13822
-4 | 0.16438 | 0.010439 | -0.13812
-3.75 | 0.1863 | 0.0097755 | -0.13773
-3.5 | 0.21011 | 0.009677 | -0.13708
-3.25 | 0.23691 | 0.0097468 | -0.13689
-3 | 0.26496 | 0.0098028 | -0.13696
-2.75 | 0.29361 | 0.0098786 | -0.13713
-2.5 | 0.32264 | 0.0099789 | -0.13734
-2.25 | 0.35199 | 0.010128 | -0.13762
-2 | 0.37799 | 0.01025 | -0.1373
-1.75 | 0.40446 | 0.010292 | -0.13711
-1.5 | 0.43217 | 0.010333 | -0.13715
-1.25 | 0.46078 | 0.010357 | -0.13742
-1 | 0.48986 | 0.010333 | -0.1378
-0.75 | 0.51938 | 0.010357 | -0.13824
-0.5 | 0.54538 | 0.010412 | -0.13804
-0.25 | 0.57172 | 0.010446 | -0.13794
0 | 0.59919 | 0.010427 | -0.13806
0.25 | 0.62752 | 0.010397 | -0.13831
0.5 | 0.65664 | 0.010384 | -0.13872
0.75 | 0.68631 | 0.01042 | -0.13929
1 | 0.71103 | 0.010465 | -0.1389
1.25 | 0.73727 | 0.010474 | -0.13881
1.5 | 0.76472 | 0.010438 | -0.13893
1.75 | 0.79331 | 0.010414 | -0.13926
2 | 0.82273 | 0.010423 | -0.13978
2.25 | 0.84779 | 0.010475 | -0.13947
2.5 | 0.8733 | 0.010504 | -0.13924
2.75 | 0.90062 | 0.010507 | -0.13937
3 | 0.92887 | 0.010471 | -0.13966
3.25 | 0.95745 | 0.010511 | -0.14004
3.5 | 0.9805 | 0.010561 | -0.13933
3.75 | 1.0062 | 0.010591 | -0.13915
4 | 1.0337 | 0.010614 | -0.13931
4.25 | 1.06 | 0.010662 | -0.13926
4.5 | 1.085 | 0.010714 | -0.13894
4.75 | 1.1094 | 0.010743 | -0.13849
5 | 1.1362 | 0.01077 | -0.1385
5.25 | 1.1627 | 0.010853 | -0.1385
5.5 | 1.1836 | 0.010924 | -0.13737
5.75 | 1.2081 | 0.010947 | -0.13693
6 | 1.2323 | 0.011005 | -0.13644
6.25 | 1.2513 | 0.011062 | -0.1349
6.5 | 1.2766 | 0.01112 | -0.13461
6.75 | 1.2922 | 0.011222 | -0.13242
7 | 1.313 | 0.011287 | -0.13123
7.25 | 1.325 | 0.011385 | -0.1283
7.5 | 1.3358 | 0.011485 | -0.12507
7.75 | 1.3429 | 0.011671 | -0.12117
8 | 1.3465 | 0.01195 | -0.11675
8.25 | 1.3501 | 0.012318 | -0.11255
8.5 | 1.3551 | 0.012783 | -0.10882
8.75 | 1.3589 | 0.013364 | -0.10514
9 | 1.3615 | 0.014118 | -0.10151
9.25 | 1.3637 | 0.015026 | -0.09808
9.5 | 1.3659 | 0.016068 | -0.094908
9.75 | 1.3668 | 0.017366 | -0.091954
10 | 1.3701 | 0.018895 | -0.089934
10.25 | 1.3929 | 0.02124 | -0.093446
10.5 | 1.4007 | 0.023659 | -0.093755
10.75 | 1.3966 | 0.026034 | -0.091423
11 | 1.3907 | 0.028412 | -0.088725
11.25 | 1.3846 | 0.030893 | -0.086161
11.5 | 1.3788 | 0.033453 | -0.083761
11.75 | 1.3733 | 0.036051 | -0.081523
12 | 1.3691 | 0.038641 | -0.079502
12.25 | 1.366 | 0.041181 | -0.07767
12.5 | 1.3643 | 0.04368 | -0.076033
12.75 | 1.3629 | 0.046223 | -0.074532
13 | 1.3645 | 0.048539 | -0.073287
13.25 | 1.3664 | 0.050878 | -0.07214
13.5 | 1.3702 | 0.053094 | -0.071179
13.75 | 1.3745 | 0.055302 | -0.070307
14 | 1.3789 | 0.057522 | -0.069523
14.25 | 1.3804 | 0.060049 | -0.068618