## Sheet1
AoA | Cl | Cd | Cm
-8 | -0.13384 | 0.050643 | -0.14035
-7.75 | -0.13765 | 0.047987 | -0.13854
-7.5 | -0.13841 | 0.045351 | -0.13669
-7.25 | -0.14248 | 0.041238 | -0.1351
-7 | -0.14207 | 0.037433 | -0.13386
-6.75 | -0.13007 | 0.03564 | -0.13294
-6.5 | -0.11699 | 0.033844 | -0.13187
-6.25 | -0.10277 | 0.031866 | -0.13062
-6 | -0.078631 | 0.031882 | -0.12916
-5.75 | -0.061577 | 0.030586 | -0.1277