## Sheet1
AoA | Cl | Cd | Cm
-8.5 | 0.35669 | 0.08449 | -0.14779
-8.25 | 0.36411 | 0.082387 | -0.14861
-8 | 0.37298 | 0.080234 | -0.14911
-7.75 | 0.38331 | 0.078033 | -0.14929
-7.5 | 0.39458 | 0.075839 | -0.14924
-7.25 | 0.40394 | 0.07395 | -0.14944
-7 | 0.41272 | 0.072147 | -0.14971
-6.75 | 0.42135 | 0.070386 | -0.15003
-6.5 | 0.42976 | 0.068642 | -0.15036
-6.25 | 0.43607 | 0.066907 | -0.15018
-6 | 0.44103 | 0.065235 | -0.14972
-5.75 | 0.44401 | 0.063729 | -0.1489
-5.5 | 0.45001 | 0.062059 | -0.14906
-5.25 | 0.4595 | 0.060063 | -0.15115
-5 | 0.47418 | 0.057597 | -0.15616
-4.75 | 0.48889 | 0.055108 | -0.15859
-4.5 | 0.50068 | 0.05345 | -0.1578
-4.25 | 0.51726 | 0.051541 | -0.1596
-4 | 0.53816 | 0.049318 | -0.16309
-3.75 | 0.56378 | 0.046795 | -0.16796
-3.5 | 0.59505 | 0.044001 | -0.17418
-3.25 | 0.63351 | 0.040934 | -0.18175
-3 | 0.70054 | 0.03608 | -0.19599
-2.75 | 0.73496 | 0.033366 | -0.20076
-2.5 | 0.76614 | 0.031678 | -0.20392
-2.25 | 0.80745 | 0.029434 | -0.20899
-2 | 0.86767 | 0.025647 | -0.21739
-1.75 | 0.90134 | 0.02455 | -0.22016
-1.5 | 0.95009 | 0.022312 | -0.22531