## Sheet1
AoA | Cl | Cd | Cm
-10 | -0.49615 | 0.02167 | -0.13253
-9.75 | -0.47731 | 0.020985 | -0.13177
-9.5 | -0.45908 | 0.019973 | -0.13095
-9.25 | -0.43989 | 0.019027 | -0.13028
-9 | -0.41816 | 0.018479 | -0.12983
-8.75 | -0.39581 | 0.017927 | -0.1294
-8.5 | -0.37286 | 0.017395 | -0.129
-8.25 | -0.34892 | 0.016976 | -0.12868
-8 | -0.32816 | 0.016114 | -0.12815
-7.75 | -0.30444 | 0.015758 | -0.12782
-7.5 | -0.28086 | 0.01536 | -0.12736
-7.25 | -0.25741 | 0.014892 | -0.12689
-7 | -0.23492 | 0.014281 | -0.12644
-6.75 | -0.20952 | 0.013998 | -0.12627
-6.5 | -0.18412 | 0.013653 | -0.12608
-6.25 | -0.15931 | 0.01319 | -0.12594
-6 | -0.13257 | 0.013017 | -0.12595
-5.75 | -0.10814 | 0.012584 | -0.12568
-5.5 | -0.082147 | 0.01237 | -0.1255
-5.25 | -0.056716 | 0.011995 | -0.12535
-5 | -0.030364 | 0.01171 | -0.12529
-4.75 | -0.0035953 | 0.011418 | -0.12533
-4.5 | 0.02343 | 0.011113 | -0.12547
-4.25 | 0.050509 | 0.010806 | -0.12568
-4 | 0.076396 | 0.01043 | -0.12576
-3.75 | 0.10152 | 0.0099133 | -0.12578
-3.5 | 0.12698 | 0.0094393 | -0.12578
-3.25 | 0.15371 | 0.0091861 | -0.12575
-3 | 0.18139 | 0.0090538 | -0.12577
-2.75 | 0.20974 | 0.0089848 | -0.12586
-2.5 | 0.23824 | 0.0090113 | -0.12596
-2.25 | 0.2647 | 0.0089528 | -0.12565
-2 | 0.29179 | 0.0089493 | -0.12541
-1.75 | 0.31956 | 0.0089738 | -0.12528
-1.5 | 0.34798 | 0.0090054 | -0.12526
-1.25 | 0.37709 | 0.0090575 | -0.12539
-1 | 0.40594 | 0.0091822 | -0.1255
-0.75 | 0.43218 | 0.0092211 | -0.12503
-0.5 | 0.45975 | 0.009248 | -0.12488
-0.25 | 0.48784 | 0.0092852 | -0.12475
0 | 0.51678 | 0.0093364 | -0.1248
0.25 | 0.545 | 0.0094084 | -0.12472
0.5 | 0.57152 | 0.0094075 | -0.12442
0.75 | 0.59887 | 0.0093588 | -0.12419
1 | 0.62759 | 0.0093257 | -0.12424
1.25 | 0.65682 | 0.0093392 | -0.12446
1.5 | 0.68225 | 0.0092782 | -0.12391
1.75 | 0.70978 | 0.0092201 | -0.12372
2 | 0.73859 | 0.0091766 | -0.12382
2.25 | 0.7648 | 0.0091456 | -0.12345
2.5 | 0.79152 | 0.0090175 | -0.12307
2.75 | 0.81715 | 0.0089067 | -0.12245
3 | 0.84332 | 0.0088088 | -0.12194
3.25 | 0.86926 | 0.0087736 | -0.12148
3.5 | 0.89476 | 0.0087524 | -0.12093
3.75 | 0.92038 | 0.0087726 | -0.12042
4 | 0.94584 | 0.008839 | -0.1199
4.25 | 0.97087 | 0.0089238 | -0.11932
4.5 | 0.99529 | 0.0090065 | -0.11862
4.75 | 1.0191 | 0.009128 | -0.1178
5 | 1.042 | 0.0092934 | -0.11679
5.25 | 1.063 | 0.0095235 | -0.11544
5.5 | 1.0841 | 0.0097654 | -0.11415
5.75 | 1.105 | 0.0099538 | -0.11284
6 | 1.1252 | 0.010186 | -0.11139
6.25 | 1.1437 | 0.010479 | -0.10965
6.5 | 1.1611 | 0.010812 | -0.10774
6.75 | 1.1752 | 0.01121 | -0.10521
7 | 1.185 | 0.011713 | -0.10193
7.25 | 1.1882 | 0.012316 | -0.097435
7.5 | 1.1894 | 0.013064 | -0.092733
7.75 | 1.1903 | 0.013838 | -0.088135
8 | 1.1929 | 0.014649 | -0.084064
8.25 | 1.1967 | 0.01549 | -0.080422
8.5 | 1.2026 | 0.016255 | -0.077225
8.75 | 1.2085 | 0.017111 | -0.07425
9 | 1.2156 | 0.017971 | -0.071574
9.25 | 1.2229 | 0.018862 | -0.069068
9.5 | 1.23 | 0.019904 | -0.066779
9.75 | 1.2428 | 0.021041 | -0.065857
10 | 1.2543 | 0.022348 | -0.064959
10.25 | 1.2651 | 0.023625 | -0.063829
10.5 | 1.2763 | 0.024728 | -0.06246
10.75 | 1.2851 | 0.026008 | -0.060888
11 | 1.2961 | 0.02715 | -0.059574
11.25 | 1.3011 | 0.028746 | -0.057772
11.5 | 1.3137 | 0.029798 | -0.056682
11.75 | 1.3236 | 0.03107 | -0.055426
12 | 1.3283 | 0.032766 | -0.053836
12.25 | 1.3362 | 0.034238 | -0.052539
12.5 | 1.3461 | 0.035579 | -0.051471
12.75 | 1.3547 | 0.037062 | -0.050384
13 | 1.3591 | 0.038927 | -0.04914
13.25 | 1.3589 | 0.04128 | -0.047707
13.5 | 1.3691 | 0.042756 | -0.046957
13.75 | 1.3772 | 0.044462 | -0.046192
14 | 1.3845 | 0.046274 | -0.045491
14.25 | 1.3889 | 0.048439 | -0.044785