## Sheet1
AoA | Cl | Cd | Cm
-10 | -0.26123 | 0.02488 | -0.15863
-9.75 | -0.25132 | 0.024241 | -0.15662
-9.5 | -0.241 | 0.023545 | -0.15477
-9.25 | -0.23093 | 0.022936 | -0.15284
-9 | -0.22123 | 0.022377 | -0.15081
-8.75 | -0.21178 | 0.021841 | -0.1487
-8.5 | -0.20255 | 0.021312 | -0.14651
-8.25 | -0.19336 | 0.020792 | -0.14428
-8 | -0.18374 | 0.020284 | -0.14207
-7.75 | -0.17406 | 0.019791 | -0.1398
-7.5 | -0.16449 | 0.019338 | -0.13745
-7.25 | -0.15609 | 0.019016 | -0.13483
-7 | -0.15457 | 0.018834 | -0.13101
-6.75 | -0.15277 | 0.018642 | -0.12733
-6.5 | -0.14316 | 0.018317 | -0.12514
-6.25 | -0.12925 | 0.018001 | -0.1236
-6 | -0.1122 | 0.01767 | -0.12246
-5.75 | -0.092503 | 0.01733 | -0.1217
-5.5 | -0.071272 | 0.016985 | -0.12125
-5.25 | -0.048351 | 0.016709 | -0.12101
-5 | -0.02557 | 0.016319 | -0.12088
-4.75 | -0.0032451 | 0.015819 | -0.12087
-4.5 | 0.01526 | 0.015155 | -0.12064
-4.25 | 0.030741 | 0.014004 | -0.12038
-4 | 0.052053 | 0.01305 | -0.12056
-3.75 | 0.07911 | 0.013231 | -0.12026
-3.5 | 0.10891 | 0.013607 | -0.12036
-3.25 | 0.13993 | 0.013847 | -0.12097
-3 | 0.17016 | 0.014235 | -0.12109
-2.75 | 0.20154 | 0.01444 | -0.12176
-2.5 | 0.2324 | 0.014606 | -0.12232
-2.25 | 0.26194 | 0.014946 | -0.12243
-2 | 0.28067 | 0.015332 | -0.12075
-1.75 | 0.30777 | 0.015631 | -0.12077
-1.5 | 0.33401 | 0.016047 | -0.11975
-1.25 | 0.36145 | 0.016359 | -0.1191
-1 | 0.39122 | 0.016364 | -0.1194
-0.75 | 0.42317 | 0.01622 | -0.12044
-0.5 | 0.45763 | 0.015961 | -0.12235
-0.25 | 0.48886 | 0.015752 | -0.12308
0 | 0.50392 | 0.015865 | -0.1209
0.25 | 0.53092 | 0.015745 | -0.12091
0.5 | 0.5601 | 0.015589 | -0.12132
0.75 | 0.59051 | 0.015422 | -0.12199
1 | 0.62213 | 0.015218 | -0.12297
1.25 | 0.65483 | 0.014975 | -0.12427
1.5 | 0.68919 | 0.014727 | -0.12601
1.75 | 0.70592 | 0.014763 | -0.12445
2 | 0.73379 | 0.014485 | -0.12465
2.25 | 0.76377 | 0.014198 | -0.12521
2.5 | 0.79511 | 0.013912 | -0.12602
2.75 | 0.82711 | 0.013665 | -0.127
3 | 0.85148 | 0.013618 | -0.1266
3.25 | 0.87378 | 0.013578 | -0.12583
3.5 | 0.90302 | 0.01337 | -0.12636
3.75 | 0.93503 | 0.013125 | -0.12746
4 | 0.97028 | 0.012931 | -0.12925
4.25 | 0.98746 | 0.013072 | -0.12761
4.5 | 1.0124 | 0.012833 | -0.12731
4.75 | 1.0435 | 0.012608 | -0.12813
5 | 1.0574 | 0.0126 | -0.12558
5.25 | 1.0743 | 0.012526 | -0.12353
5.5 | 1.0958 | 0.012425 | -0.12241
5.75 | 1.1173 | 0.012388 | -0.12137
6 | 1.128 | 0.012413 | -0.11823
6.25 | 1.1401 | 0.0125 | -0.11542
6.5 | 1.1513 | 0.012673 | -0.11252
6.75 | 1.1583 | 0.012968 | -0.10895
7 | 1.1593 | 0.013421 | -0.10442
7.25 | 1.1571 | 0.014037 | -0.099598
7.5 | 1.1536 | 0.014669 | -0.094871
7.75 | 1.1518 | 0.015436 | -0.090639
8 | 1.1518 | 0.016261 | -0.086823
8.25 | 1.1528 | 0.01711 | -0.083242
8.5 | 1.1538 | 0.018007 | -0.079738
8.75 | 1.1543 | 0.018968 | -0.076249
9 | 1.1524 | 0.020067 | -0.072555
9.25 | 1.1475 | 0.021338 | -0.068582
9.5 | 1.1387 | 0.022855 | -0.064274
9.75 | 1.1324 | 0.024392 | -0.060467
10 | 1.1281 | 0.025958 | -0.05708
10.25 | 1.1243 | 0.027599 | -0.053916
10.5 | 1.1176 | 0.029511 | -0.050649
10.75 | 1.1104 | 0.031587 | -0.047537
11 | 1.1044 | 0.033695 | -0.044745
11.25 | 1.0966 | 0.036054 | -0.042006
11.5 | 1.0914 | 0.038338 | -0.039672
11.75 | 1.0885 | 0.040575 | -0.037696
12 | 1.0866 | 0.042839 | -0.035948
12.25 | 1.0879 | 0.044934 | -0.034552
12.5 | 1.0923 | 0.046854 | -0.033457
12.75 | 1.099 | 0.04863 | -0.032584
13 | 1.107 | 0.050326 | -0.031873
13.25 | 1.1124 | 0.052302 | -0.031108
13.5 | 1.1209 | 0.054039 | -0.030573
13.75 | 1.1281 | 0.055934 | -0.030073
14 | 1.1354 | 0.057859 | -0.029634
14.25 | 1.1416 | 0.059954 | -0.02925