## Sheet1
AoA | Cl | Cd | Cm
-10 | -1.0217 | 0.020968 | -0.015228
-9.75 | -1.004 | 0.020328 | -0.013677
-9.5 | -0.9854 | 0.019743 | -0.012185
-9.25 | -0.96568 | 0.019264 | -0.010799
-9 | -0.95197 | 0.018075 | -0.0085417
-8.75 | -0.93466 | 0.017356 | -0.0068122
-8.5 | -0.91545 | 0.016832 | -0.0053008
-8.25 | -0.89585 | 0.016344 | -0.0037876
-8 | -0.87584 | 0.015909 | -0.0023112
-7.75 | -0.86089 | 0.014991 | -7.3353e-05
-7.5 | -0.84115 | 0.014576 | 0.0014361
-7.25 | -0.82104 | 0.014209 | 0.0029461
-7 | -0.80362 | 0.013599 | 0.0049132
-6.75 | -0.78496 | 0.013133 | 0.0066457
-6.5 | -0.76507 | 0.012804 | 0.0082254
-6.25 | -0.7471 | 0.01229 | 0.010123
-6 | -0.72749 | 0.011959 | 0.011729
-5.75 | -0.70901 | 0.011511 | 0.013519
-5.5 | -0.69009 | 0.011117 | 0.015216
-5.25 | -0.67129 | 0.01072 | 0.016891
-5 | -0.65219 | 0.010363 | 0.018483
-4.75 | -0.63238 | 0.010098 | 0.01996
-4.5 | -0.61177 | 0.009864 | 0.021265
-4.25 | -0.57552 | 0.0096461 | 0.019296
-4 | -0.53818 | 0.0094378 | 0.017108
-3.75 | -0.50014 | 0.0091783 | 0.014817
-3.5 | -0.46088 | 0.0089237 | 0.01229
-3.25 | -0.42545 | 0.0086478 | 0.010584
-3 | -0.38797 | 0.0083622 | 0.0084262
-2.75 | -0.35458 | 0.0080465 | 0.0072105
-2.5 | -0.3163 | 0.007677 | 0.0049564
-2.25 | -0.2824 | 0.0073165 | 0.0037216
-2 | -0.24606 | 0.0069494 | 0.0019994
-1.75 | -0.20854 | 0.0066208 | 7.6703e-05
-1.5 | -0.17761 | 0.0063373 | -0.00031584
-1.25 | -0.14618 | 0.0060951 | -0.00077518
-1 | -0.11315 | 0.0058802 | -0.0015141
-0.75 | -0.085378 | 0.0057263 | -0.0010559
-0.5 | -0.056784 | 0.0056197 | -0.00074749
-0.25 | -0.02794 | 0.0055603 | -0.00047136
0 | 6.4891e-08 | 0.0055397 | -1.4936e-08
0.25 | 0.02794 | 0.0055603 | 0.00047133
0.5 | 0.056784 | 0.0056197 | 0.00074748
0.75 | 0.085378 | 0.0057263 | 0.0010559
1 | 0.11315 | 0.0058802 | 0.001514
1.25 | 0.14618 | 0.0060951 | 0.00077522
1.5 | 0.17762 | 0.0063372 | 0.00031544
1.75 | 0.20853 | 0.0066207 | -7.6069e-05
2 | 0.24508 | 0.0069561 | -0.0017825
2.25 | 0.28241 | 0.0073163 | -0.0037225
2.5 | 0.31631 | 0.0076767 | -0.0049592
2.75 | 0.35459 | 0.0080462 | -0.0072129
3 | 0.38799 | 0.0083618 | -0.0084309
3.25 | 0.42547 | 0.0086474 | -0.010588
3.5 | 0.4609 | 0.0089232 | -0.012293
3.75 | 0.50016 | 0.0091776 | -0.014825
4 | 0.5382 | 0.0094372 | -0.017114
4.25 | 0.57555 | 0.0096452 | -0.019306
4.5 | 0.61181 | 0.009863 | -0.021277
4.75 | 0.63234 | 0.010096 | -0.019952
5 | 0.65215 | 0.010362 | -0.018476
5.25 | 0.67125 | 0.010718 | -0.016884
5.5 | 0.69005 | 0.011116 | -0.015209
5.75 | 0.70897 | 0.01151 | -0.013512
6 | 0.72745 | 0.011958 | -0.011722
6.25 | 0.74707 | 0.012289 | -0.010116
6.5 | 0.76504 | 0.012803 | -0.0082186
6.75 | 0.78492 | 0.013133 | -0.0066395
7 | 0.8036 | 0.013598 | -0.004908
7.25 | 0.82102 | 0.014208 | -0.0029413
7.5 | 0.84113 | 0.014575 | -0.0014321
7.75 | 0.86088 | 0.01499 | 7.6444e-05
8 | 0.87583 | 0.015908 | 0.0023127
8.25 | 0.89585 | 0.016344 | 0.0037885
8.5 | 0.91545 | 0.016832 | 0.0053005
8.75 | 0.93467 | 0.017355 | 0.0068107
9 | 0.95198 | 0.018075 | 0.0085387
9.25 | 0.96571 | 0.019263 | 0.010794
9.5 | 0.98544 | 0.019742 | 0.012178
9.75 | 1.004 | 0.020327 | 0.013668
10 | 1.0218 | 0.020967 | 0.015217
10.25 | 1.0375 | 0.02179 | 0.016969
10.5 | 1.045 | 0.023741 | 0.019706
10.75 | 1.0612 | 0.024464 | 0.021429
11 | 1.0752 | 0.025418 | 0.023359
11.25 | 1.0875 | 0.026481 | 0.025411
11.5 | 1.0983 | 0.027589 | 0.027571
11.75 | 1.1076 | 0.028671 | 0.029885
12 | 1.1136 | 0.029656 | 0.032677
12.25 | 1.1186 | 0.030734 | 0.035305
12.5 | 1.1206 | 0.032239 | 0.037768
12.75 | 1.1136 | 0.034897 | 0.040304
13 | 1.105 | 0.037736 | 0.042146
13.25 | 1.1031 | 0.039909 | 0.042951
13.5 | 1.0981 | 0.042747 | 0.043011
13.75 | 1.0901 | 0.046326 | 0.042111
14 | 1.0794 | 0.050723 | 0.040089
14.25 | 1.0658 | 0.056057 | 0.036911