## Sheet1
AoA | Cl | Cd | Cm
-10 | -1.0458 | 0.018334 | -0.012019
-9.75 | -1.0299 | 0.017847 | -0.009983
-9.5 | -1.013 | 0.017421 | -0.0080357
-9.25 | -0.99792 | 0.016882 | -0.0057762
-9 | -0.98493 | 0.016221 | -0.0031948
-8.75 | -0.96874 | 0.015792 | -0.0010735
-8.5 | -0.95153 | 0.01545 | 0.0009269
-8.25 | -0.93799 | 0.014868 | 0.0035176
-8 | -0.92207 | 0.014459 | 0.0057171
-7.75 | -0.90503 | 0.014136 | 0.0077743
-7.5 | -0.89036 | 0.013628 | 0.010168
-7.25 | -0.87356 | 0.013276 | 0.012238
-7 | -0.85718 | 0.012881 | 0.014335
-6.75 | -0.84054 | 0.012495 | 0.016373
-6.5 | -0.8233 | 0.012153 | 0.018291
-6.25 | -0.7985 | 0.011805 | 0.018627
-6 | -0.76375 | 0.011496 | 0.016931
-5.75 | -0.72788 | 0.011269 | 0.015059
-5.5 | -0.69394 | 0.011028 | 0.013642
-5.25 | -0.65839 | 0.010804 | 0.011899
-5 | -0.62206 | 0.010584 | 0.010005
-4.75 | -0.58703 | 0.010336 | 0.0084486
-4.5 | -0.54681 | 0.010085 | 0.0058186
-4.25 | -0.51155 | 0.0098312 | 0.0042677
-4 | -0.47574 | 0.0095834 | 0.0025916
-3.75 | -0.43767 | 0.0093011 | 0.00041415
-3.5 | -0.40495 | 0.0090212 | -0.00056998
-3.25 | -0.36761 | 0.008706 | -0.0025079
-3 | -0.32644 | 0.0083575 | -0.0052748
-2.75 | -0.295 | 0.0080743 | -0.0058848
-2.5 | -0.25932 | 0.0077625 | -0.0074121
-2.25 | -0.23092 | 0.0074989 | -0.0073408
-2 | -0.19975 | 0.0072184 | -0.0078364
-1.75 | -0.17286 | 0.0069868 | -0.007346
-1.5 | -0.14768 | 0.0067889 | -0.0064739
-1.25 | -0.12237 | 0.0066139 | -0.0056092
-1 | -0.097412 | 0.0064591 | -0.0046395
-0.75 | -0.072945 | 0.0063254 | -0.0035347
-0.5 | -0.048475 | 0.0062261 | -0.0023987
-0.25 | -0.02422 | 0.0061628 | -0.0012118
0 | -1.4152e-08 | 0.0061447 | 4.5899e-09
0.25 | 0.02422 | 0.0061628 | 0.0012118
0.5 | 0.048475 | 0.0062261 | 0.0023987
0.75 | 0.072945 | 0.0063254 | 0.0035347
1 | 0.097412 | 0.0064591 | 0.0046395
1.25 | 0.12237 | 0.0066139 | 0.0056093
1.5 | 0.14768 | 0.0067888 | 0.0064738
1.75 | 0.17286 | 0.0069867 | 0.0073459
2 | 0.19975 | 0.0072184 | 0.0078366
2.25 | 0.23093 | 0.0074988 | 0.0073405
2.5 | 0.25933 | 0.0077624 | 0.0074111
2.75 | 0.295 | 0.0080741 | 0.005884
3 | 0.32646 | 0.0083574 | 0.0052722
3.25 | 0.36762 | 0.0087058 | 0.0025049
3.5 | 0.40496 | 0.0090208 | 0.00056839
3.75 | 0.43769 | 0.0093007 | -0.00041962
4 | 0.47577 | 0.0095829 | -0.0025972
4.25 | 0.51156 | 0.0098305 | -0.0042713
4.5 | 0.54685 | 0.010084 | -0.0058279
4.75 | 0.58707 | 0.010335 | -0.0084573
5 | 0.62207 | 0.010583 | -0.010009
5.25 | 0.65844 | 0.010803 | -0.011911
5.5 | 0.69399 | 0.011027 | -0.013654
5.75 | 0.72795 | 0.011267 | -0.015076
6 | 0.76382 | 0.011495 | -0.016947
6.25 | 0.79858 | 0.011803 | -0.018645
6.5 | 0.82324 | 0.012151 | -0.01828
6.75 | 0.84048 | 0.012493 | -0.016362
7 | 0.85712 | 0.012879 | -0.014325
7.25 | 0.87351 | 0.013274 | -0.012228
7.5 | 0.89031 | 0.013626 | -0.010158
7.75 | 0.90498 | 0.014134 | -0.0077657
8 | 0.92202 | 0.014458 | -0.0057081
8.25 | 0.93795 | 0.014866 | -0.0035097
8.5 | 0.95149 | 0.015449 | -0.00092009
8.75 | 0.96872 | 0.01579 | 0.0010785
9 | 0.98491 | 0.016219 | 0.0031977
9.25 | 0.99792 | 0.016881 | 0.0057764
9.5 | 1.013 | 0.017419 | 0.008033
9.75 | 1.0299 | 0.017845 | 0.0099777
10 | 1.0458 | 0.018333 | 0.01201
10.25 | 1.0587 | 0.019021 | 0.014453
10.5 | 1.0688 | 0.019899 | 0.017281
10.75 | 1.0849 | 0.020367 | 0.01922
11 | 1.0994 | 0.020913 | 0.021333
11.25 | 1.1126 | 0.021517 | 0.02357
11.5 | 1.12 | 0.022257 | 0.026726
11.75 | 1.1185 | 0.023546 | 0.030962
12 | 1.1297 | 0.024149 | 0.033313
12.25 | 1.1398 | 0.024887 | 0.035602
12.5 | 1.1491 | 0.025717 | 0.037748
12.75 | 1.1579 | 0.02662 | 0.039707
13 | 1.1655 | 0.027667 | 0.041533
13.25 | 1.1688 | 0.029131 | 0.04342
13.5 | 1.1673 | 0.031174 | 0.04531
13.75 | 1.1739 | 0.032587 | 0.046357
14 | 1.1785 | 0.034278 | 0.047187
14.25 | 1.1818 | 0.036221 | 0.047712