## Sheet1
AoA | Cl | Cd | Cm
-10 | -0.26181 | 0.020915 | -0.18077
-9.75 | -0.24243 | 0.020247 | -0.18001
-9.5 | -0.22136 | 0.019668 | -0.17941
-9.25 | -0.2003 | 0.018934 | -0.17889
-9 | -0.17868 | 0.018193 | -0.17847
-8.75 | -0.15511 | 0.017672 | -0.17823
-8.5 | -0.13063 | 0.017224 | -0.17807
-8.25 | -0.10599 | 0.016864 | -0.1779
-8 | -0.08223 | 0.016484 | -0.17746
-7.75 | -0.059446 | 0.015901 | -0.17695
-7.5 | -0.036221 | 0.015361 | -0.17657
-7.25 | -0.011252 | 0.014985 | -0.17631
-7 | 0.0137 | 0.014519 | -0.17616
-6.75 | 0.040646 | 0.014288 | -0.17616
-6.5 | 0.068216 | 0.01406 | -0.17627
-6.25 | 0.096991 | 0.013944 | -0.17648
-6 | 0.12573 | 0.013782 | -0.17676
-5.75 | 0.15371 | 0.013774 | -0.17689
-5.5 | 0.17999 | 0.013631 | -0.17665
-5.25 | 0.20579 | 0.013396 | -0.1764
-5 | 0.23222 | 0.013167 | -0.17626
-4.75 | 0.25953 | 0.012993 | -0.17623
-4.5 | 0.28747 | 0.012726 | -0.17635
-4.25 | 0.31614 | 0.012464 | -0.17661
-4 | 0.34546 | 0.012247 | -0.17698
-3.75 | 0.37512 | 0.012128 | -0.17741
-3.5 | 0.40299 | 0.012092 | -0.17749
-3.25 | 0.42885 | 0.011956 | -0.17717
-3 | 0.45518 | 0.011804 | -0.17696
-2.75 | 0.48274 | 0.011678 | -0.17691
-2.5 | 0.51143 | 0.011516 | -0.17708
-2.25 | 0.54083 | 0.011345 | -0.17742
-2 | 0.57069 | 0.011232 | -0.17785
-1.75 | 0.60073 | 0.011201 | -0.1783
-1.5 | 0.62756 | 0.011144 | -0.17819
-1.25 | 0.65338 | 0.011033 | -0.17783
-1 | 0.68 | 0.010859 | -0.17761
-0.75 | 0.7086 | 0.010631 | -0.17779
-0.5 | 0.73841 | 0.010429 | -0.17818
-0.25 | 0.76841 | 0.010245 | -0.17869
0 | 0.79406 | 0.010113 | -0.17836
0.25 | 0.81937 | 0.0099088 | -0.17799
0.5 | 0.84576 | 0.0095973 | -0.17778
0.75 | 0.87226 | 0.0093364 | -0.17739
1 | 0.90135 | 0.0092875 | -0.17745
1.25 | 0.92346 | 0.0093097 | -0.17616
1.5 | 0.94876 | 0.0093267 | -0.17554
1.75 | 0.97488 | 0.0093193 | -0.17504
2 | 1.0035 | 0.0093425 | -0.17507
2.25 | 1.0251 | 0.0093978 | -0.17376
2.5 | 1.0486 | 0.0094075 | -0.17276
2.75 | 1.0743 | 0.0094212 | -0.17221
3 | 1.0968 | 0.0094485 | -0.17101
3.25 | 1.1175 | 0.009502 | -0.1695
3.5 | 1.1387 | 0.0095859 | -0.16814
3.75 | 1.1589 | 0.0096611 | -0.16652
4 | 1.1781 | 0.0097785 | -0.1648
4.25 | 1.1953 | 0.0098898 | -0.16264
4.5 | 1.2096 | 0.010007 | -0.15994
4.75 | 1.2207 | 0.010157 | -0.15655
5 | 1.2315 | 0.010393 | -0.15322
5.25 | 1.2429 | 0.010631 | -0.15006
5.5 | 1.2515 | 0.010934 | -0.14644
5.75 | 1.2569 | 0.0113 | -0.14232
6 | 1.2627 | 0.011669 | -0.1384
6.25 | 1.2728 | 0.012095 | -0.13552
6.5 | 1.2932 | 0.012609 | -0.13502
6.75 | 1.3068 | 0.013146 | -0.13308
7 | 1.3189 | 0.013769 | -0.13093
7.25 | 1.3276 | 0.014549 | -0.12835
7.5 | 1.3405 | 0.015214 | -0.12647
7.75 | 1.3508 | 0.016016 | -0.12427
8 | 1.3619 | 0.016814 | -0.12226
8.25 | 1.3735 | 0.017623 | -0.12038
8.5 | 1.3825 | 0.018577 | -0.11821
8.75 | 1.3947 | 0.019416 | -0.11651
9 | 1.4051 | 0.020364 | -0.11463
9.25 | 1.4189 | 0.021158 | -0.11323
9.5 | 1.43 | 0.022103 | -0.11154
9.75 | 1.442 | 0.023037 | -0.11
10 | 1.4528 | 0.024048 | -0.10839
10.25 | 1.4645 | 0.025028 | -0.10689
10.5 | 1.4745 | 0.026138 | -0.10528
10.75 | 1.4898 | 0.026953 | -0.10426
11 | 1.5008 | 0.02804 | -0.10282
11.25 | 1.5142 | 0.028997 | -0.10169
11.5 | 1.5265 | 0.030044 | -0.10049
11.75 | 1.5368 | 0.031246 | -0.099128
12 | 1.5497 | 0.032286 | -0.098049
12.25 | 1.5581 | 0.033669 | -0.096623
12.5 | 1.5696 | 0.03484 | -0.095484
12.75 | 1.5831 | 0.035882 | -0.094572
13 | 1.5912 | 0.037358 | -0.093258
13.25 | 1.6022 | 0.038641 | -0.092241
13.5 | 1.613 | 0.039954 | -0.091253
13.75 | 1.6193 | 0.041654 | -0.089996
14 | 1.629 | 0.043092 | -0.08902
14.25 | 1.6353 | 0.044831 | -0.08785