## Sheet1
AoA | Cl | Cd | Cm
-10 | -0.98688 | 0.028955 | -0.0197
-9.75 | -0.9739 | 0.027228 | -0.017898
-9.5 | -0.95801 | 0.025911 | -0.016309
-9.25 | -0.94817 | 0.023095 | -0.014059
-9 | -0.93302 | 0.0214 | -0.012402
-8.75 | -0.91329 | 0.020618 | -0.011232
-8.5 | -0.89324 | 0.019788 | -0.0099975
-8.25 | -0.87331 | 0.018846 | -0.0086564
-8 | -0.85277 | 0.017996 | -0.0073503
-7.75 | -0.831 | 0.017376 | -0.0061893
-7.5 | -0.81521 | 0.015745 | -0.0041608
-7.25 | -0.79446 | 0.015055 | -0.0028955
-7 | -0.77255 | 0.01454 | -0.0017529
-6.75 | -0.74977 | 0.01416 | -0.00070904
-6.5 | -0.73105 | 0.013211 | 0.0010163
-6.25 | -0.70955 | 0.012697 | 0.0022692
-6 | -0.68718 | 0.012316 | 0.00343
-5.75 | -0.66678 | 0.011682 | 0.0049246
-5.5 | -0.64462 | 0.011322 | 0.0061175
-5.25 | -0.62367 | 0.010814 | 0.0075334
-5 | -0.6024 | 0.010384 | 0.0088748
-4.75 | -0.58123 | 0.0099792 | 0.010192
-4.5 | -0.55914 | 0.0097242 | 0.01137
-4.25 | -0.53712 | 0.0094882 | 0.012552
-4 | -0.51499 | 0.0092889 | 0.013727
-3.75 | -0.49298 | 0.0090986 | 0.014918
-3.5 | -0.4712 | 0.008903 | 0.016138
-3.25 | -0.44953 | 0.0087104 | 0.017368
-3 | -0.42804 | 0.0085228 | 0.018611
-2.75 | -0.40648 | 0.0082942 | 0.019782
-2.5 | -0.37939 | 0.0079867 | 0.019697
-2.25 | -0.34299 | 0.0075838 | 0.017576
-2 | -0.30714 | 0.0071659 | 0.015665
-1.75 | -0.27142 | 0.0067389 | 0.013887
-1.5 | -0.23357 | 0.0063292 | 0.011779
-1.25 | -0.20118 | 0.0059707 | 0.011038
-1 | -0.16599 | 0.0056452 | 0.0098551
-0.75 | -0.12353 | 0.0053779 | 0.0072552
-0.5 | -0.083825 | 0.0052316 | 0.0052251
-0.25 | -0.042432 | 0.0051697 | 0.002742
0 | -6.1159e-08 | 0.005148 | 1.4392e-08
0.25 | 0.042432 | 0.0051697 | -0.002742
0.5 | 0.083826 | 0.0052316 | -0.0052252
0.75 | 0.12353 | 0.0053779 | -0.0072557
1 | 0.16599 | 0.0056451 | -0.0098553
1.25 | 0.20118 | 0.0059706 | -0.011039
1.5 | 0.23358 | 0.0063291 | -0.011781
1.75 | 0.27143 | 0.0067387 | -0.013889
2 | 0.30716 | 0.0071656 | -0.015668
2.25 | 0.343 | 0.0075836 | -0.017579
2.5 | 0.37941 | 0.0079863 | -0.019702
2.75 | 0.40708 | 0.0083017 | -0.019921
3 | 0.42801 | 0.0085222 | -0.018607
3.25 | 0.44951 | 0.0087098 | -0.017363
3.5 | 0.47117 | 0.0089024 | -0.016133
3.75 | 0.49295 | 0.009098 | -0.014914
4 | 0.51497 | 0.0092883 | -0.013722
4.25 | 0.53709 | 0.0094877 | -0.012547
4.5 | 0.55912 | 0.0097236 | -0.011366
4.75 | 0.58121 | 0.0099787 | -0.010188
5 | 0.60239 | 0.010383 | -0.008871
5.25 | 0.62365 | 0.010813 | -0.00753
5.5 | 0.64461 | 0.011322 | -0.0061143
5.75 | 0.66677 | 0.011682 | -0.0049217
6 | 0.68717 | 0.012316 | -0.0034274
6.25 | 0.70954 | 0.012696 | -0.0022669
6.5 | 0.73104 | 0.01321 | -0.0010144
6.75 | 0.74976 | 0.01416 | 0.00071042
7 | 0.77255 | 0.01454 | 0.0017539
7.25 | 0.79446 | 0.015055 | 0.0028959
7.5 | 0.81521 | 0.015745 | 0.0041606
7.75 | 0.83101 | 0.017375 | 0.0061884
8 | 0.85278 | 0.017995 | 0.0073488
8.25 | 0.87332 | 0.018846 | 0.0086542
8.5 | 0.89326 | 0.019788 | 0.0099944
8.75 | 0.91331 | 0.020617 | 0.011228
9 | 0.93305 | 0.0214 | 0.012397
9.25 | 0.94819 | 0.023096 | 0.014053
9.5 | 0.95806 | 0.025911 | 0.0163
9.75 | 0.97395 | 0.027229 | 0.017887
10 | 0.98695 | 0.028957 | 0.019686
10.25 | 0.99659 | 0.031052 | 0.021688
10.5 | 1.0022 | 0.033507 | 0.023886
10.75 | 1.0026 | 0.036324 | 0.026271
11 | 0.99661 | 0.03949 | 0.028801
11.25 | 0.98151 | 0.042665 | 0.031984
11.5 | 0.96141 | 0.04642 | 0.033474
11.75 | 0.93876 | 0.051683 | 0.031203
12 | 0.91343 | 0.059979 | 0.023518
12.25 | 0.87812 | 0.074173 | 0.010375
12.5 | 0.80635 | 0.096192 | -0.0037214