## Sheet1
AoA | Cl | Cd | Cm
-10 | -0.63186 | 0.027532 | -0.041458
-9.75 | -0.61369 | 0.02683 | -0.041019
-9.5 | -0.596 | 0.026088 | -0.040523
-9.25 | -0.57848 | 0.02533 | -0.040002
-9 | -0.56079 | 0.024585 | -0.039491
-8.75 | -0.54255 | 0.023877 | -0.039022
-8.5 | -0.52392 | 0.023204 | -0.038573
-8.25 | -0.50633 | 0.022481 | -0.038018
-8 | -0.48911 | 0.021776 | -0.037358
-7.75 | -0.47168 | 0.021157 | -0.036551
-7.5 | -0.45639 | 0.020541 | -0.035296
-7.25 | -0.44486 | 0.020051 | -0.033176
-7 | -0.4374 | 0.019646 | -0.030118
-6.75 | -0.42236 | 0.019256 | -0.028324
-6.5 | -0.40507 | 0.018868 | -0.026902
-6.25 | -0.38608 | 0.018506 | -0.02574
-6 | -0.36568 | 0.018172 | -0.024797
-5.75 | -0.34434 | 0.017855 | -0.024009
-5.5 | -0.32238 | 0.017558 | -0.023338
-5.25 | -0.30084 | 0.01726 | -0.022661
-5 | -0.2807 | 0.016969 | -0.021881
-4.75 | -0.26081 | 0.016331 | -0.02108
-4.5 | -0.24281 | 0.015396 | -0.020132
-4.25 | -0.22457 | 0.014332 | -0.019263
-4 | -0.20251 | 0.013743 | -0.018577
-3.75 | -0.17214 | 0.013986 | -0.018927
-3.5 | -0.14092 | 0.014247 | -0.019487
-3.25 | -0.10969 | 0.014531 | -0.020032
-3 | -0.078432 | 0.014883 | -0.020561
-2.75 | -0.047335 | 0.015226 | -0.021004
-2.5 | -0.015939 | 0.015723 | -0.021377
-2.25 | 0.015291 | 0.016215 | -0.021908
-2 | 0.046113 | 0.016666 | -0.022033
-1.75 | 0.077363 | 0.017301 | -0.022238
-1.5 | 0.10874 | 0.017744 | -0.022871
-1.25 | 0.13841 | 0.017779 | -0.023175
-1 | 0.16887 | 0.017987 | -0.023578
-0.75 | 0.19944 | 0.018146 | -0.024144
-0.5 | 0.22995 | 0.01829 | -0.024809
-0.25 | 0.26013 | 0.01849 | -0.025555
0 | 0.28887 | 0.019037 | -0.026249
0.25 | 0.31941 | 0.019014 | -0.027058
0.5 | 0.3499 | 0.019014 | -0.027877
0.75 | 0.38037 | 0.019058 | -0.028694
1 | 0.41082 | 0.019149 | -0.02951
1.25 | 0.44125 | 0.01925 | -0.030325
1.5 | 0.47051 | 0.01908 | -0.030986
1.75 | 0.49991 | 0.019042 | -0.031582
2 | 0.52946 | 0.019071 | -0.032212
2.25 | 0.55914 | 0.019125 | -0.03291
2.5 | 0.58889 | 0.019186 | -0.033631
2.75 | 0.61867 | 0.019251 | -0.034358
3 | 0.64844 | 0.019329 | -0.035074
3.25 | 0.67831 | 0.019405 | -0.035821
3.5 | 0.70829 | 0.019474 | -0.036614
3.75 | 0.73837 | 0.019548 | -0.037435
4 | 0.76852 | 0.019638 | -0.03828
4.25 | 0.79847 | 0.019806 | -0.039129
4.5 | 0.82631 | 0.020387 | -0.039801
4.75 | 0.85403 | 0.020644 | -0.040334
5 | 0.88251 | 0.020716 | -0.040916
5.25 | 0.91065 | 0.02083 | -0.041456
5.5 | 0.93854 | 0.020968 | -0.041978
5.75 | 0.96627 | 0.02112 | -0.042493
6 | 0.99372 | 0.021286 | -0.042972
6.25 | 1.021 | 0.021453 | -0.043424
6.5 | 1.0484 | 0.021589 | -0.043885
6.75 | 1.076 | 0.021692 | -0.044376
7 | 1.1041 | 0.021773 | -0.044938
7.25 | 1.1323 | 0.021842 | -0.045535
7.5 | 1.1605 | 0.021868 | -0.046162
7.75 | 1.189 | 0.021921 | -0.046823
8 | 1.2176 | 0.022009 | -0.047511
8.25 | 1.2462 | 0.022174 | -0.048214
8.5 | 1.2734 | 0.022606 | -0.048831
8.75 | 1.2958 | 0.023061 | -0.048669
9 | 1.3182 | 0.02322 | -0.048369
9.25 | 1.3397 | 0.02347 | -0.047976
9.5 | 1.3597 | 0.023782 | -0.047388
9.75 | 1.3796 | 0.024068 | -0.046775
10 | 1.3997 | 0.024302 | -0.046181
10.25 | 1.4206 | 0.024484 | -0.045708
10.5 | 1.4424 | 0.024646 | -0.045372
10.75 | 1.4646 | 0.024799 | -0.045091
11 | 1.488 | 0.024884 | -0.044979
11.25 | 1.5117 | 0.024915 | -0.044856
11.5 | 1.5365 | 0.024963 | -0.044947
11.75 | 1.562 | 0.025182 | -0.045278
12 | 1.5738 | 0.025899 | -0.043666
12.25 | 1.5674 | 0.026899 | -0.039649
12.5 | 1.5607 | 0.028201 | -0.036316
12.75 | 1.5587 | 0.029542 | -0.034065
13 | 1.5642 | 0.030645 | -0.032858
13.25 | 1.5788 | 0.031269 | -0.032562
13.5 | 1.6043 | 0.031199 | -0.033099
13.75 | 1.638 | 0.030548 | -0.034209
14 | 1.6736 | 0.029941 | -0.035439
14.25 | 1.6284 | 0.034742 | -0.031892