## Sheet1
AoA | Cl | Cd | Cm
-10 | -0.53093 | 0.038732 | -0.023463
-9.75 | -0.51689 | 0.037641 | -0.023075
-9.5 | -0.50313 | 0.036573 | -0.022626
-9.25 | -0.48973 | 0.035526 | -0.022107
-9 | -0.47814 | 0.0344 | -0.021431
-8.75 | -0.46581 | 0.033354 | -0.020747
-8.5 | -0.45013 | 0.032515 | -0.02028
-8.25 | -0.43565 | 0.031612 | -0.019699
-8 | -0.42314 | 0.030605 | -0.018932
-7.75 | -0.41343 | 0.029482 | -0.017839
-7.5 | -0.41127 | 0.02805 | -0.015899
-7.25 | -0.4125 | 0.026956 | -0.012981
-7 | -0.40947 | 0.026007 | -0.010739
-6.75 | -0.39627 | 0.024875 | -0.010736
-6.5 | -0.37726 | 0.023529 | -0.012295
-6.25 | -0.34941 | 0.022456 | -0.014925
-6 | -0.31678 | 0.02117 | -0.018892
-5.75 | -0.28232 | 0.020009 | -0.022839
-5.5 | -0.24525 | 0.018905 | -0.027086
-5.25 | -0.2069 | 0.01806 | -0.031069
-5 | -0.17112 | 0.017837 | -0.033453
-4.75 | -0.136 | 0.017778 | -0.035495
-4.5 | -0.10158 | 0.017893 | -0.037255
-4.25 | -0.067847 | 0.018275 | -0.038948
-4 | -0.034157 | 0.018639 | -0.040564
-3.75 | 7.6873e-05 | 0.018728 | -0.042081
-3.5 | 0.034329 | 0.018806 | -0.043639
-3.25 | 0.068066 | 0.018953 | -0.045027
-3 | 0.10246 | 0.019052 | -0.046673
-2.75 | 0.13541 | 0.019318 | -0.047814
-2.5 | 0.16847 | 0.0196 | -0.049008
-2.25 | 0.20231 | 0.019802 | -0.050514
-2 | 0.2351 | 0.020106 | -0.051675
-1.75 | 0.26784 | 0.020418 | -0.052833
-1.5 | 0.30088 | 0.020665 | -0.054135
-1.25 | 0.33432 | 0.020868 | -0.055596
-1 | 0.36861 | 0.021015 | -0.057333
-0.75 | 0.40054 | 0.021273 | -0.05831
-0.5 | 0.43241 | 0.021554 | -0.059258
-0.25 | 0.46449 | 0.021821 | -0.060286
0 | 0.49705 | 0.022051 | -0.061477
0.25 | 0.53014 | 0.022257 | -0.062842
0.5 | 0.56396 | 0.022461 | -0.064439
0.75 | 0.59639 | 0.022625 | -0.065703
1 | 0.6275 | 0.022886 | -0.066605
1.25 | 0.65848 | 0.023255 | -0.067567
1.5 | 0.68836 | 0.023919 | -0.068489
1.75 | 0.71741 | 0.024621 | -0.069279
2 | 0.74812 | 0.024888 | -0.070174
2.25 | 0.77905 | 0.025158 | -0.071194
2.5 | 0.8107 | 0.025418 | -0.072495
2.75 | 0.84252 | 0.025658 | -0.073915
3 | 0.87223 | 0.025731 | -0.074878
3.25 | 0.9013 | 0.02597 | -0.075643
3.5 | 0.93002 | 0.026252 | -0.07632
3.75 | 0.9587 | 0.026534 | -0.077002
4 | 0.98767 | 0.026788 | -0.077788
4.25 | 1.0171 | 0.026987 | -0.078714
4.5 | 1.0473 | 0.027125 | -0.079864
4.75 | 1.0778 | 0.027243 | -0.081105
5 | 1.1088 | 0.027337 | -0.082465
5.25 | 1.1401 | 0.027415 | -0.083921
5.5 | 1.1716 | 0.027507 | -0.085404
5.75 | 1.2031 | 0.027624 | -0.086891
6 | 1.2342 | 0.027826 | -0.088306
6.25 | 1.2608 | 0.02841 | -0.089369
6.5 | 1.2846 | 0.028764 | -0.089797
6.75 | 1.3087 | 0.028962 | -0.090158
7 | 1.3311 | 0.029285 | -0.090293
7.25 | 1.3506 | 0.029717 | -0.090031
7.5 | 1.3675 | 0.030235 | -0.089445
7.75 | 1.3818 | 0.03083 | -0.088483
8 | 1.3927 | 0.031503 | -0.087052
8.25 | 1.3848 | 0.032539 | -0.082891
8.5 | 1.3904 | 0.033705 | -0.081439
8.75 | 1.4015 | 0.034751 | -0.080923
9 | 1.4174 | 0.035578 | -0.081004
9.25 | 1.4373 | 0.036196 | -0.081459
9.5 | 1.4626 | 0.036468 | -0.082318
9.75 | 1.4901 | 0.036603 | -0.083333
10 | 1.512 | 0.037285 | -0.083891
10.25 | 1.4995 | 0.041646 | -0.083679
10.5 | 1.4479 | 0.050205 | -0.08266
10.75 | 1.3573 | 0.062961 | -0.080835
11 | 1.2277 | 0.079916 | -0.078204
11.25 | 1.059 | 0.10107 | -0.074765
11.5 | 0.85129 | 0.12642 | -0.070521